## 汇总
宁夏公路管理中心2021年养护工程质量检测（抽检）项目 第2标段试验检测费用
单位名称 |  | 降幅系数:
序号 | 建设单位 | 试验检测费用（元） | 备注
1 | 宁夏公路管理中心吴忠分中心 | 0
2 | 宁夏公路管理中心中卫分中心 | 0
合 计 |  | 0

## 摘要 (hidden)
设计预算统计 | 安全生命防护 |  |  | 路基沉陷 |  | 桥 |  |  | 合计
名称 | G327线K1572+500-K1593+600段公路生命安全防护工程 | S204线K226+700-K246+800段公路生命安全防护工程； | G309线K1713+600-K1713+700段事故黑点公路安全生命防护工程 | G309线K1718+241-K1718+322（黄峁山）段路基沉陷坍塌处置工程 | G312线K1902+060-K1902+180段滑坡处置工程。 | G309线麻花湾桥 | #REF! | 抗震
建安费 | 1013517 | 802392 | 238813 | 1103851 | 2799934 | 1460000 | 1460000 | 145890 | 9024397
监理费 | 28378.476 | 22466.976 | 6686.764 | 30907.828 | 78398.152 | 40880 | 40880 | 4084.92 | 252683.116
竣（交）工验收试验检测费 | 10550 | 10050 | 250 | 2000 | 5000 |  |  | 14000 | 41850
专项试验检测费 | [8 empty] | 0
批复 | 28378 | 22467 | 6687 | 30908 | 78398 | 43800 | 43800 | 4085 | 258523 | 517046

## 1 (hidden)
监理试验室抽检检测清单 | [9 empty] | 里程 | 4.74
G109线K1254+560-K1259+300预防性养护工程
分类 | 单位工程 | 试验项目 |  |  | 单位 | 检测数量 | 单价 | 总价 | 设计数量 | 施工检测数量 | 抽检数量 | 检测方法和频率
[7 empty] | （元） | （元） |  | 1 | 20%
标准试验 验证及设计 | 混凝土 | 水泥混凝土 |  | 水泥混凝土抗压强度配合比验证 | 组 | 0 | 700 | 0
|  | 水泥混凝土 |  | 水泥混凝土配合比设计（高标号） | 组 | 0 | 1800 | 0
|  | 水泥混凝土 |  | 水泥混凝土配合比设计（低标号） | 组 | 0 | 1350 | 0
| 砂浆 | 水泥砂浆 |  | 水泥砂浆配合比验证 | 组 | 0 | 405 | 0
| 路面工程 | 水泥稳定土基层 |  | 水泥稳定粒料基层混合了配合比验证 | 个 | 1 | 1500 | 1500
|  | 水泥稳定土基层 |  | 水泥稳定粒料基层混合了配合比设计 | 个 | 0 | 1700 | 0
|  | 稀浆封层微表处混合料 |  | 稀浆封层混合料配合比验证 | 组 | 1 | 4950 | 4950
|  | 水泥混凝土 |  | 水泥混凝土路面配合比验证（抗弯拉强度） | 个 | 0 | 1000 | 0
|  | 沥青混凝土 |  | 沥青混合料目标配合比验证 | 个 | 2 | 3600 | 7200 |  |  |  | 中粒式，细粒式，粗粒式
|  |  |  | 沥青混凝土配合比设计 | 个 | 2 | 4000 | 8000
|  |  |  | 沥青混合料生产配合比验证 | 个 | 2 | 1000 | 2000
| 孔道压浆 | 水泥浆（孔道压浆） |  | 水泥浆配合比设计及验证（孔道压浆） | 组 | 0 | 2560 | 0
原材检测 | 土工 |  | 液塑限 |  | 组 | 0 | 200 | 0 | 0 | 0 | 0 | 每5000m3或土质变化时 万一变化时应做有机质含量和易溶盐含量试验
|  |  | 标准击实试验 | 重型 | 组 | 0 | 500 | 0 |  | 0 | 0
|  |  | 颗粒分析 |  | 组 | 0 | 300 | 0 |  | 0 | 0
|  |  | 无侧线抗压强度 |  | 组 | 0 | 300 | 0 |  | 0 | 0
|  |  | 含水率 |  | 组 | 0 | 50 | 0 |  | 0 | 0
|  |  | 承载比（CBR）试验 |  | 组 | 0 | 800 | 0 |  | 0 | 0
|  |  | 有机质含量 |  | 组 | 0 | 200 | 0 |  | 0 | 0
|  |  | 易溶盐总量（5项） |  | 组 | 0 | 250 | 0 |  | 0 | 0
|  |  | 黄土湿陷试验 |  | 组 | 0 | 900 | 0
| 路面底基层、基层用集料 |  | 颗粒分析（筛分法） |  | 组 | 2 | 360 | 720 | 1714 | 2 | 1 | 每种集料使用前测2个样品，使用过程中每2000 m3测2个样品
|  |  | 含水率 |  | 组 | 2 | 25 | 50 |  | 2 | 1
|  |  | 液塑限试验 |  | 组 | 2 | 200 | 400 |  | 2 | 1
|  |  | 吸水率 |  | 组 | 2 | 40 | 80 |  | 2 | 1
|  |  | 集料相对毛体积密度 |  | 组 | 2 | 140 | 280 |  | 2 | 1
|  |  | 集料压碎值 |  | 组 | 2 | 45 | 90 |  | 2 | 1
| 水泥混凝土用细集料 |  | 细集料筛分 |  | 组 | #N/A | 40 | #N/A | 0 | #N/A | #N/A | 按同品种.规格.适用等级及日产量每600t为一批，不足600t亦为一批；小批量为300t
|  |  | 细集料表观密度试验 |  | 组 | #N/A | 80 | #N/A |  | #N/A | #N/A
|  |  | 细集料堆积密度及紧装密度 |  | 组 | #N/A | 80 | #N/A |  | #N/A | #N/A
|  |  | 细集料含水率试验 |  | 组 | #N/A | 120 | #N/A |  | #N/A | #N/A
|  |  | 细集料含泥量试验 |  | 组 | #N/A | 25 | #N/A |  | #N/A | #N/A
|  |  | 细集料泥块含量试验 |  | 组 | 0 | 30 | 0 |  | 0 | 0
|  |  | 细集料有机物含量试验 |  | 组 | 0 | 180 | 0 |  | 0 | 0
|  |  | 细集料云母含量试验 |  | 组 | 0 | 150 | 0 |  | 0 | 0
|  |  | 细集料氯离子含量试验 |  | 组 | 0 | 200 | 0 |  | 0 | 0
|  |  | 细集料三氧化硫含量试验 |  | 组 | 0 | 260 | 0 |  | 0 | 0
| 水泥混凝土用粗集料 |  | 粗集料颗粒级配 |  | 组 | 0 | 40 | 0 | 0 | 0 | 0 | 以同产地、同规格、连续进场不超过400 m3或600t为一验收批，小批量进场以不超过200 m3或300t为一验收批
|  |  | 混合料合成筛分试验 |  | 组 | 0 | 360 | 0 | 输入m3 | 0 | 0
|  |  | 粗集料密度试验 |  | 组 | 0 | 140 | 0 |  | 0 | 0
|  |  | 粗集料含水率试验 |  | 组 | 0 | 25 | 0 |  | 0 | 0
|  |  | 粗集料吸水率试验 |  | 组 | 0 | 40 | 0 |  | 0 | 0
|  |  | 粗集料堆积密度及振实密度试验 |  | 组 | 0 | 100 | 0 |  | 0 | 0
|  |  | 粗集料坚固性试验 |  | 组 | 0 | 300 | 0 |  | 0 | 0
|  |  | 粗集料压碎值试验 |  | 组 | 0 | 45 | 0 |  | 0 | 0
|  |  | 粗集料软弱颗粒试验（含软石） |  | 组 | 0 | 200 | 0 |  | 0 | 0
|  |  | 粗集料针片状颗粒含量试验 |  | 组 | 0 | 40 | 0 |  | 0 | 0
|  |  | 粗集料含泥量试验 |  | 组 | 0 | 30 | 0 |  | 0 | 0
|  |  | 粗集料泥块含量试验 |  | 组 | 0 | 30 | 0 |  | 0 | 0
|  |  | 粗集料孔隙率试验 |  | 组 | 0 | 60 | 0 |  | 0 | 0
|  |  | 粗集料轻物质含量试验 |  | 组 | 0 | 50 | 0 |  | 0 | 0
|  |  | 粗集料硫化物及硫酸盐含量试验 |  | 组 | 0 | 150 | 0 |  | 0 | 0
|  |  | 粗集料有机物含量试验 |  | 组 | 0 | 30 | 0 |  | 0 | 0
| 石油沥青 |  | 沥青密度与相对密度 |  | 组 | 1 | 300 | 300 | 183 | 1 | 1 | 同一来源.同一次购入且储入同一沥青罐.池的相同规格品种的沥青为一批。沥青每批200t一次，乳化沥青每批100t一次，散装500～1000t取一次。20%（带*项目每料源只检测一次，料源变化或必要时增加检测频率）
|  |  | 沥青针入度 |  | 组 | 1 | 75 | 75 |  | 1 | 1
|  |  | 沥青延度 |  | 组 | 1 | 76 | 76 |  | 1 | 1
|  |  | 针入度指数 |  | 组 | 1 | 500 | 500 |  | 1 | 1
|  |  | 沥青软化点 |  | 组 | 1 | 77 | 77 |  | 1 | 1
|  |  | 沥青动力粘度（60℃） |  | 组 | 1 | 1350 | 1350 |  | 1 | 1
|  |  | 沥青闪点与燃点 |  | 组 | 1 | 90 | 90 |  | 1 | 1
|  |  | 沥青蜡含量 |  | 组 | 1 | 2000 | 2000 |  | 1 | 1
|  |  | 沥青溶解度 |  | 组 | #N/A | 200 | #N/A |  | #N/A | #N/A
|  |  | 沥青薄膜加热 |  | 组 | #N/A | 400 | #N/A |  | #N/A | #N/A
|  |  | 旋转薄膜加热 | 质量损失 | 组 | #N/A | 200 | #N/A |  | #N/A | #N/A
|  |  |  | 针入度比 | 组 | #N/A | 150 | #N/A |  | #N/A | #N/A
|  |  |  | 延度 | 组 | #N/A | 150 | #N/A |  | #N/A | #N/A
|  |  | 沥青与粗集料的粘附性 |  | 组 | 0 | 180 | 0 | 0 | 0 | 0
|  |  | 沥青标准粘度 |  | 组 | 0 | 200 | 0 | 0 | 0 | 0
|  |  | 沥青粘韧性 |  | 组 | 0 | 450 | 0 | 0 | 0 | 0
|  |  | 沥青抗剥落剂性能评价 |  | 组 | 0 | 500 | 0 | 0 | 0 | 0
|  |  | 储存稳定性离析，48h软化点之差 |  | 组 | 1 | 300 | 300 | 0 | 0 | 0
| 改性沥青 |  | 沥青密度与相对密度 |  | 组 | 1 | 300 | 300 | 609 | 4 | 1
|  |  | 沥青针入度 |  | 组 | 1 | 75 | 75 |  | 4 | 1
|  |  | 沥青延度 |  | 组 | 1 | 76 | 76 |  | 4 | 1
|  |  | 针入度指数 |  | 组 | 0 | 500 | 0 |  | 4 | 0
|  |  | 沥青软化点 |  | 组 | 1 | 77 | 77 |  | 4 | 1
|  |  | 沥青动力粘度（60℃） |  | 组 | 1 | 1350 | 1350 |  | 4 | 1
|  |  | 沥青闪点与燃点 |  | 组 | 1 | 90 | 90 |  | 4 | 1
|  |  | 沥青蜡含量 |  | 组 | 1 | 2000 | 2000 |  | 1 | 1
|  |  | 沥青溶解度 |  | 组 | #N/A | 200 | #N/A |  | #N/A | #N/A
|  |  | 沥青薄膜加热 |  | 组 | #N/A | 400 | #N/A |  | #N/A | #N/A
|  |  | 旋转薄膜加热 | 质量损失 | 组 | #N/A | 200 | #N/A |  | #N/A | #N/A
|  |  |  | 针入度比 | 组 | #N/A | 150 | #N/A |  | #N/A | #N/A
|  |  |  | 延度 | 组 | #N/A | 150 | #N/A |  | #N/A | #N/A
|  |  | 沥青与粗集料的粘附性 |  | 组 | 0 | 180 | 0 |  | 0 | 0
|  |  | 沥青标准粘度 |  | 组 | 0 | 200 | 0 |  | 0 | 0
|  |  | 沥青粘韧性 |  | 组 | 0 | 450 | 0 |  | 0 | 0
|  |  | 沥青抗剥落剂性能评价 |  | 组 | 0 | 500 | 0 |  | 0 | 0
|  |  | 储存稳定性及低温稳定性 |  | 组 | 1 | 300 | 300 |  | 0 | 0
| 乳化沥青 |  | 乳化沥青蒸发残留物含量 |  | 组 | 1 | 270 | 270 | 104 | 2 | 1 | 同一来源.同一次购入且储入同一沥青罐.池的相同规格品种的沥青为一批。沥青每批200t一次，乳化沥青每批100t一次，散装500～1000t取一次。
|  |  | 乳化沥青蒸发残留物针入度 |  | 组 | 1 | 270 | 270 |  | 2 | 1
|  |  | 乳化沥青蒸发残留物延度 |  | 组 | 1 | 270 | 270 |  | 2 | 1
|  |  | 乳化沥青蒸发残留物软化点 |  | 组 | 1 | 180 | 180 |  | 2 | 1
|  |  | 乳化沥青筛上剩余量 |  | 组 | 1 | 180 | 180 |  | 2 | 1
|  |  | 乳化沥青微粒粒子电荷 |  | 组 | 1 | 200 | 200 |  | 2 | 1
|  |  | 乳化沥青与矿料的粘附性 |  | 组 | 1 | 300 | 300 |  | 2 | 1
|  |  | 乳化沥青破乳速度 |  | 组 | 1 | 200 | 200 |  | 2 | 1
|  |  | 乳化沥青与矿料的拌合 |  | 组 | 1 | 200 | 200 |  | 2 | 1
|  |  | 乳化沥青储存稳定性 |  | 组 | 1 | 300 | 300 |  | 1 | 1
|  |  | 乳化沥青恩格拉黏度 |  | 组 | 1 | 270 | 270 |  | 1 | 1
| 改性乳化沥青 |  | 乳化沥青蒸发残留物含量 |  | 组 | 0 | 270 | 0 | 0 | 0 | 0 | 同一来源.同一次购入且储入同一沥青罐.池的相同规格品种的沥青为一批。沥青每批200t一次，乳化沥青每批100t一次，散装500～1000t取一次。
|  |  | 乳化沥青蒸发残留物针入度 |  | 组 | 0 | 270 | 0 |  | 0 | 0
|  |  | 乳化沥青蒸发残留物延度 |  | 组 | 0 | 270 | 0 |  | 0 | 0
|  |  | 乳化沥青蒸发残留物软化点 |  | 组 | 0 | 180 | 0 |  | 0 | 0
|  |  | 乳化沥青筛上剩余量 |  | 组 | 0 | 180 | 0 |  | 0 | 0
|  |  | 乳化沥青微粒粒子电荷 |  | 组 | 0 | 200 | 0 |  | 0 | 0
|  |  | 乳化沥青与矿料的粘附性 |  | 组 | 0 | 300 | 0 |  | 0 | 0
|  |  | 乳化沥青破乳速度 |  | 组 | 0 | 200 | 0 |  | 0 | 0
|  |  | 乳化沥青与矿料的拌合 |  | 组 | 0 | 200 | 0 |  | 0 | 0
|  |  | 乳化沥青储存稳定性 |  | 组 | 0 | 300 | 0 |  | 0 | 0
|  |  | 乳化沥青恩格拉黏度 |  | 组 | 0 | 270 | 0 |  | 0 | 0
| 沥青混凝土用粗集料 |  | 粗集料颗粒级配 |  | 组 | 7 | 40 | 280 | 8404 | 22 | 5 | 以同产地、同规格、连续进场不超过400 m3或600t为一验收批，小批量进场以不超过200 m3或300t为一验收批
|  |  | 混合料合成筛分试验 |  | 组 | 7 | 360 | 2520 | 输入m3 | 22 | 5
|  |  | 粗集料密度试验 |  | 组 | 7 | 140 | 980 |  | 22 | 5
|  |  | 粗集料含泥量试验 |  | 组 | 7 | 30 | 210 |  | 22 | 5
|  |  | 粗集料泥块含量试验 |  | 组 | 7 | 30 | 210 |  | 22 | 5
|  |  | 粗集料针片状颗粒含量试验 |  | 组 | 7 | 40 | 280 |  | 22 | 5
|  |  | 粗集料坚固性试验 |  | 组 | 7 | 300 | 2100 |  | 22 | 5
|  |  | 粗集料压碎值试验 |  | 组 | 7 | 45 | 315 |  | 22 | 5
|  |  | 粗集料洛杉矶磨耗试验（洛杉矶法） |  | 组 | 7 | 450 | 3150 |  | 22 | 5
|  |  | 粗集料软弱颗粒试验（含软石） |  | 组 | 7 | 200 | 1400 |  | 22 | 5
|  |  | 粗集料磨光值试验 |  | 组 | 7 | 1500 | 10500 |  | 22 | 5
|  |  | 粗集料粘附性 |  | 组 | 7 | 270 | 1890 |  | 22 | 5
|  |  | 粗集料含水率试验 |  | 组 | 7 | 25 | 175 | 0 | 22 | 5
|  |  | 粗集料堆积密度及振实密度试验 |  | 组 | 7 | 126 | 882 |  | 22 | 5
|  |  | 粗集料孔隙率试验 |  | 组 | 0 | 60 | 0 |  | 1 | 1
|  |  | 粗集料硫化物及硫酸盐含量试验 |  | 组 | 0 | 260 | 0 |  | 1 | 1
|  |  | 粗集料有机物含量试验 |  | 组 | 0 | 30 | 0 |  | 1 | 1
| 沥青混凝土用细集料 |  | 细集料筛分 |  | 组 | 1 | 40 | 40 | 1 | 1 | 1 | 按同品种.规格.适用等级及日产量每600t为一批，不足600t亦为一批；小批量为300t
|  |  | 细集料表观密度试验 |  | 组 | 1 | 80 | 80 | 输入m3 | 1 | 1
|  |  | 细集料含水率试验 |  | 组 | 1 | 120 | 120 |  | 1 | 1
|  |  | 细集料含泥量试验 |  | 组 | 1 | 25 | 25 |  | 1 | 1
|  |  | 细集料砂当量试验 |  | 组 | 1 | 200 | 200 |  | 1 | 1
|  |  | 细集料棱角性试验 |  | 组 | 1 | 200 | 200 |  | 1 | 1
|  |  | 细集料亚甲蓝试验 |  | 组 | 1 | 200 | 200 |  | 1 | 1
|  |  | 细集料密度及吸水率试验（坍落筒法） |  | 组 | 0 | 110 | 0 |  | 1 | 1
|  |  | 细集料堆积密度及紧装密度 |  | 组 | 0 | 80 | 0 |  | 1 | 1
|  |  | 细集料有机物含量试验 |  | 组 | 0 | 180 | 0 |  | 1 | 1
|  |  | 细集料云母含量试验 |  | 组 | 0 | 150 | 0 |  | 1 | 1
|  |  | 细集料坚固性试验 |  | 组 | 1 | 350 | 350 |  | 1 | 1
|  |  | 细集料三氧化硫含量试验 |  | 组 | 0 | 260 | 0 |  | 1 | 1
| 水样 |  | 水质分析 |  | 全套 | 0 | 200 | 0 |  | 0 | 0 | 地表水：宜在水域中心部位，距水面100mm以下采集；地下水：应在放水冲洗管道后接取或用容器直接采集。水质检验水样不应少于5升，用于测定水泥凝结时间和胶砂强度
| 水泥 |  | 水泥细度 |  | 组 | 1 | 25 | 25 | 120 | 1 | 1 | 以同一厂家，同品种，同强度等级编号进行取样。每一批号为一取样单位。散装水泥每500t为一批，袋装水泥每200t为一批，不足500t或200t时，宜按一批计。
|  |  | 水泥密度 |  | 组 | 1 | 45 | 45 |  | 1 | 1
|  |  | 水泥比表面积测定试验 |  | 组 | 1 | 57 | 57 |  | 1 | 1
|  |  | 水泥标准稠度用水量、凝结时间、安定性 |  | 组 | 1 | 150 | 150 |  | 1 | 1
|  |  | 水泥胶砂强度 |  | 组 | 1 | 220 | 220 |  | 1 | 1
|  |  | 水泥胶砂流动度 |  | 组 | 1 | 90 | 90 |  | 1 | 1
| 粉煤灰 |  | 烧失量 |  | 组 | #N/A | 100 | #N/A | 0 | #N/A | #N/A | 以连续供应的200t相同等级粉煤灰为一批，不足200t者按一批计。
|  |  | 含水率 |  | 组 | #N/A | 140 | #N/A |  | #N/A | #N/A
|  |  | 比表面积 |  | 组 | #N/A | 450 | #N/A |  | #N/A | #N/A
|  |  | 细度 |  | 组 | #N/A | 90 | #N/A |  | #N/A | #N/A
| 矿粉 |  | 矿粉颗粒级配 |  | 组 | 1 | 100 | 100 | 673 | 4 | 1 | 以连续供应的200t相同等级的矿粉为一批，不足200t者按一批计。
|  |  | 矿粉密度试验 |  | 组 | 1 | 80 | 80 |  | 4 | 1
|  |  | 矿粉亲水系数试验 |  | 组 | 1 | 200 | 200 |  | 4 | 1
|  |  | 矿粉塑性指数试验 |  | 组 | 1 | 180 | 180 |  | 4 | 1
|  |  | 矿粉含水率试验 |  | 组 | 1 | 50 | 50 |  | 4 | 1
|  |  | 矿粉7天/28天活性指数试验 |  | 组 | 1 | 500 | 500 |  | 4 | 1
| 石灰，石灰岩粉 |  | 有效氧化钙和氧化镁含量 |  | 组 | #N/A | 200 | #N/A | 0 | #N/A | #N/A | 日产量200t以上每批量不大于200t，日产量200t一下没批量不大于100t，日产量不足100t每批不大于日产量。
|  |  | 未消化残渣含量 |  | 组 | #N/A | 100 | #N/A |  | #N/A | #N/A
|  |  | 钙镁石灰的分类界限，氧化镁含量 |  | 组 | #N/A | 180 | #N/A |  | #N/A | #N/A
|  |  | 细度 |  | 组 | #N/A | 100 | #N/A |  | #N/A | #N/A
|  |  | 含水率 |  | 组 | #N/A | 100 | #N/A |  | #N/A | #N/A
| 砼减水剂 |  | 全套 |  | 组 | 0 | 2000 | 0 |  | 0 | 0 | 掺量大于1%（含1%）同品种的外加剂每一批号为100t，掺量小于1%的外加剂每一批号为50t。不足100t或50t应按一个批量计，同意批号产品必须混合均匀。
| 水凝混凝土路面接缝材料 |  | 主要技术指标 |  | 组 | 0 | 2000 | 0 |  | 0 | 0 | 接缝板以同类产品10m3为一批；填缝料以同品种同标号的产品20t为一批。不足10m3和20t者也作为一批进行验收。
| 防水材料质量检测 |  | 公路土工合成材料 | 公路土工合成材料 | 组 | 0 | 900 | 0 |  | 0 | 0 | 5000平米一检
|  |  | 防水板/止水带/止水条 | 规格尺寸 | 组 | 0 | 100 | 0 | 0 | 0 | 0
|  |  |  | 外观质量 | 组 | 0 | 100 | 0 |  | 0 | 0
|  |  |  | 断裂拉伸强度 | 组 | 0 | 100 | 0 |  | 0 | 0
|  |  |  | 扯断伸长率 | 组 | 0 | 100 | 0 |  | 0 | 0
|  |  |  | 撕裂强度 | 组 | 0 | 100 | 0 |  | 0 | 0
|  |  |  | 不透水性 | 组 | 0 | 150 | 0 |  | 0 | 0
|  |  |  | 低温弯折 | 组 | 0 | 300 | 0 |  | 0 | 0
|  |  |  | 加热伸缩量 | 组 | 0 | 200 | 0 |  | 0 | 0
|  |  | 防水卷材 | 高分子防水卷材拉伸强度 | 组 | 0 | 1800 | 0 | 0 | 0 | 0
|  |  |  | 土工布单位面积质量检验 | 组 | 0 | 180 | 0 |  | 0 | 0
|  |  |  | 土工布厚度试验 | 组 | 0 | 450 | 0 |  | 0 | 0
|  |  |  | 土工织物条带拉伸试验 | 组 | 0 | 450 | 0 |  | 0 | 0
|  |  |  | 土工织物撕裂试验 | 组 | 0 | 450 | 0 |  | 0 | 0
|  |  |  | 土工织物顶破强度试验 | 组 | 0 | 450 | 0 |  | 0 | 0
|  |  |  | 土工织物刺破强度试验 | 组 | 0 | 450 | 0 |  | 0 | 0
| 抗剥落剂 |  | 抗剥落剂性能检测 |  | 组 | 0 | 450 | 0 |  | 0 | 0 | 10t为一批，检测一次
| 钢纤维 |  | 重量及外观 |  | 组 | #N/A | 200 | #N/A |  | #N/A | #N/A | 每批中分别任取10根钢纤维检验抗拉强度和弯曲；任取100根检验尺寸；分别任取5箱（袋）和1箱（袋）检验重量和外观质量
|  |  | 尺寸 |  | 组 | #N/A | 200 | #N/A |  | #N/A | #N/A
|  |  | 力学性能 |  | 组 | #N/A | 1000 | #N/A |  | #N/A | #N/A
| 钢筋原材 |  | 钢筋拉伸 |  | 组 | #N/A | 30 | #N/A | 0 | #N/A | #N/A | 钢筋按批进行检验，每批由同一牌号、同一炉号、同一规格的钢筋组成。每批重量通常不大于60t。超过60t的部分，每增加40t（或不足40t的余数），增加一个拉伸试验试样和一个弯曲试验试样。
|  |  | 钢筋弯曲 |  | 组 | #N/A | 30 | #N/A |  | #N/A | #N/A
|  |  | 屈服强度 |  | 组 | #N/A | 100 | #N/A |  | #N/A | #N/A
|  |  | 最大力总伸长率 |  | 组 | 0 | 30 | 0 |  | 0 | 0
|  |  | 反向弯曲 |  | 组 | 0 | 90 | 0 |  | 0 | 0
|  |  | 外观 |  | 组 | 0 | 50 | 0 |  | 0 | 0
| 精轧螺纹钢 |  | 精轧螺纹钢 |  | 组 | 0 | 900 | 0 |  | 0 | 0
| 钢筋焊接 |  | 拉伸（闪光对焊接头、电弧焊接头、电渣压力焊接头、气压焊接头） |  | 组 | #N/A | 45 | #N/A | 0 | #N/A | #N/A | 凡钢筋牌号.直径及尺寸相同的焊接骨架和焊接网应视为同一类型制品，且每300件应作为一批，一周内不足300件的亦应按一批计算。
|  |  | 焊接接头冲击 |  | 组 | #N/A | 90 | #N/A |  | #N/A | #N/A
|  |  | 外观 |  | 组 | #N/A | 50 | #N/A |  | #N/A | #N/A
|  |  | 弯曲及压扁（闪光对焊接头、气压焊接头） |  | 组 | #N/A | 30 | #N/A |  | #N/A | #N/A
| 套筒机械连接 |  | 套筒机械连接（拉伸） |  | 组 | 0 | 90 | 0 |  | 0 | 0 | 同一批材料同等级、同形式、同规格接头以500个为一个验收批进行检验，不足500亦为一批。
| 钢筋焊接网 |  | 外观 |  | 组 | #N/A | 50 | #N/A | 0 | #N/A | #N/A | 凡钢筋牌号.直径及尺寸相同的焊接骨架和焊接网应视为同一类型制品，且每300件应作为一批，一周内不足300件的亦应按一批计算。
|  |  | 尺寸及表面质量 |  | 组 | #N/A | 100 | #N/A | 件 | #N/A | #N/A
|  |  | 性能检验（拉伸、弯曲） |  | 组 | #N/A | 60 | #N/A |  | #N/A | #N/A
|  |  | 开焊点数量 |  | 组 | #N/A | 100 | #N/A |  | #N/A | #N/A
| 波形钢板 |  | 技术指标(强度) |  | 组 | 0 | 300 | 0 |  | 0 | 0
| 钢绞线 |  | 张拉应力值 |  | 组 | 0 | 300 | 0 |  |  |  | 查油压表：逐根（束）检查
|  |  | 张拉伸长率 |  | 组 | 0 | 1200 | 0 |  |  |  | 尺量：每根（束）检查
|  |  | 表面和尺寸检验 |  | 组 | #N/A | 30 | #N/A | 0 | #N/A | #N/A | 每批钢绞线由同一牌号.同一规格.同一生产工艺捻制的钢绞线组成，分批检验时每批质量应不大于60t。
|  |  | 钢绞线松弛率 |  | 组 | #N/A | 1500 | #N/A |  | #N/A | #N/A
|  |  | 抗拉强度、伸长率、弹性模量 |  | 组 | #N/A | 1200 | #N/A |  | #N/A | #N/A
|  |  | 疲劳及偏斜拉伸试验 |  | 组 | #N/A | 300 | #N/A |  | #N/A | #N/A
| 预应力波纹管 |  | 外观 |  | 组 | 0 | 50 | 0 |  | 0 | 0 | 金属波纹管：产品以批为单位进行检验。每批应由同一个钢带生产的同一批钢带所制造的金属波纹管组成。每半年或累计50000m生产量为一批，取产量最多的规格
|  |  | 尺寸测定 |  | 组 | 0 | 80 | 0 | m | 0 | 0
|  |  | 不圆度 |  | 组 | 0 | 160 | 0 |  | 0 | 0
|  |  | 环刚度 |  | 组 | 0 | 160 | 0 |  | 0 | 0
|  |  | 环柔性（扁平试验） |  | 组 | 0 | 160 | 0 |  | 0 | 0
|  |  | 局部横向荷载 |  | 组 | 0 | 240 | 0 |  | 0 | 0
|  |  | 柔韧性 |  | 组 | 0 | 160 | 0 |  | 0 | 0
|  |  | 抗冲击性（落锤冲击） |  | 组 | 0 | 400 | 0 |  | 0 | 0
|  |  | 抗渗漏性（透水面积） |  | 组 | 0 | 400 | 0 |  | 0 | 0
|  |  | 集中荷载下的径向刚度 |  | 组 | 0 | 500 | 0 |  | 0 | 0
|  |  | 均布荷载下的径向刚度 |  | 组 | 0 | 500 | 0 |  | 0 | 0
|  |  | 集中荷载作用后的抗渗漏 |  | 组 | 0 | 400 | 0 |  | 0 | 0
|  |  | 弯曲后抗渗 |  | 组 | 0 | 400 | 0 |  | 0 | 0
| 连接器、锚具、夹具 |  | 外观检查 |  | 组 | 0 | 50 | 0 |  | 0 | 0 | 在同种材料和同一生产工艺条件下，同批进场的产品可视为同一验收批。锚具的每个验收批不宜超过2000套；夹具、连接器的每个验收批不宜超过500套
|  |  | 硬度检验 |  | 组 | 0 | 50 | 0 |  | 0 | 0
|  |  | 锚具探伤检验 |  | 组 | 0 | 75 | 0 |  | 0 | 0
|  |  | 锚固系数 |  | 孔 | 0 | 306 | 0 |  | 0 | 0
|  |  | 锚具强度 |  | 组 | 0 | 75 | 0 |  | 0 | 0
|  |  | 连接器、锚具、夹具 |  | 组 | 0 | 75 | 0 |  | 0 | 0
|  |  | 静载锚固性能试验 |  | 每孔 | 0 | 340 | 0 |  | 0 | 0
| 橡胶支座 |  | 外观 |  | 块 | 0 | 50 | 0 |  | 0 | 0 | 每批每个进行外观质量检查，没检验批代表数量不超过200块
|  |  | 力学性能（板式支座） |  | 块 | 0 | 3150 | 0 |  | 0 | 0
| 球形支座 |  | 外观 |  | 块 | 0 | 50 | 0 |  | 0 | 0 | 每批产品，小于等于30个
|  |  | 力学性能 |  | 块 | 0 | 10000 | 0 |  | 0 | 0
| 钢板 |  | 外观 |  | 组 | 0 | 50 | 0 |  | 0 | 0 | 以同一厂家，同一炉号、同一质量等级、同一品种、同一尺寸同一交货状态的钢材组成，每批不大于60t
|  |  | 力学性能（强度） |  | 组 | 0 | 300 | 0 |  | 0 | 0
| 钢管 |  | 外观 |  | 组 | 0 | 50 | 0 |  | 0 | 0 | 每批由同一牌号.同一规格钢管组成。每批数量：外径≯76mm且壁厚≯3mm：400根；外径＞351mm：50根；其他尺寸：200根。
|  |  | 力学性能 |  | 组 | 0 | 1000 | 0 |  | 0 | 0
| 中空锚杆 |  | 拉伸 |  | 组 | 0 | 30 | 0 |  | 0 | 0 | 拉伸弯曲每批次同一等级，同形式，同规格。每300根锚杆必须抽一组，每组不少于3根。
|  |  | 锚拔力 |  | 组 | 0 | 1000 | 0 |  | 0 | 0
| 实心锚杆 |  | 拉伸 |  | 组 | #N/A | 30 | #N/A |  | #N/A | #N/A
|  |  | 冷弯 |  | 组 | #N/A | 30 | #N/A |  | #N/A | #N/A
|  |  | 锚拔力 |  | 组 | #N/A | 1000 | #N/A |  | #N/A | #N/A
| 高分子防水卷材 |  | 高分子防水卷材拉伸强度（物理性能） |  | 组 | 0 | 1800 | 0 |  | 0 | 0 | 5000平或500卷或7d一抽
| 玻璃纤维土工格栅 |  | 外观 |  | 组 | 2 | 200 | 400 | 1401 | 1 | 1 | 同一牌号的原料.同一配方.同一规格.同一生产工艺并稳定连续生产的一定数量的产品为一批，每批数量不超过500卷，每卷长于或等于50m，不足500卷则以5日产量为一批。
|  |  | 理化性能 |  | 组 | 2 | 1000 | 2000 |  | 1 | 1
| 隔离栅 |  | 外观、技术指标 |  | 组 | 0 | 30 | 0 |  | 0 | 0 | 每批应由同时交货的或同时生产的同一基底材料，同一规格尺寸，同一表面处理的产品组成。一批网片数不大于2000m2，一批钢管.型钢及混凝土立柱数不大于500根。
|  |  | 隔离栅镀层厚度 |  | 组 | 0 | 50 | 0 |  | 0 | 0
| 土工格栅 |  | 外观 |  | 组 | 0 | 50 | 0 |  | 0 | 0 | 随机抽取3卷，进行宽度和外观检查，在合格样品中任取1卷，去掉外层长度500mm 后，截取全幅宽度1m和5m作为力学性能和定型检验样品
|  |  | 土工格栅 |  | 组 | 0 | 900 | 0 |  | 0 | 0
| 裂缝胶 |  | 路面裂缝修补剂性能检测 |  | 组 | 2 | 2000 | 4000 | 2 | 1 | 1 | 5%
| 轮廓标 |  | 外观 |  | 组 | 0 | 50 | 0 |  | 0 | 0 | 随机抽取足够数量样品，完成全套标准实验
|  |  | 轮廓标 |  | 个 | 0 | 300 | 0 |  | 0 | 0
| 突起路标 |  | 外观 |  | 组 | 0 | 50 | 0 |  | 0 | 0 | 对每批产品，随机抽取足够数量样品进行性能测试
|  |  | 技术指标 |  | 个 | 0 | 200 | 0 |  | 0 | 0
| 反光膜 |  | 反光膜等级级逆射光系数 |  | 处 | 0 | 450 | 0 |  | 0 | 0 | 每瓶产品数量不超过3000平米进行外观检测和性能测试
|  |  | 反光膜抗拉荷载 |  | 组 | 0 | 450 | 0 |  | 0 | 0
| 自粘式压缝带 |  | 自粘式压缝带 |  | 组 | 0 | 3000 | 0 |  | 0 | 0 | 5000平或500卷或7d一抽
路基土石方工程 | 土方路基 |  | 压实度 | 上路床 | 点 | 0 | 120 | 0 |  | 0 | 0 | 每200m测2处
|  |  |  | 下路床 | 点 | 0 | 120 | 0 |  | 0 | 0
|  |  |  | 上路堤 | 点 | 0 | 120 | 0 |  | 0 | 0
|  |  |  | 下路堤 | 点 | 0 | 120 | 0 |  | 0 | 0
|  |  | 弯沉（0.01mm) |  | 公里/车道 | 0 | 600 | 0 |  | 0 | 0 | 按车道数，连续测。
| 排水工程 |  | 管节预制 | 砼强度 | 组 | 0 |  | 0 |  | 0 | 0 | 每一验收批应由强度等级相同、龄期相同以及生产工艺条件和配合比基本相同的砼组成；2、每一单元结构物应制取2组，连续浇筑大体积结构时，每80~200m3或每一工作班应取2组；3、主要构件长16m以下应制取1组、16~30m制取2组、31~50m制取3组、50m以上不少于5组、小型构件每批或每工作班至少应取2组；4、钻孔桩至少取2组/根，桩长20m以上汪少于3组/根，桩径大、浇筑时间长，不少于4组，换工作班时，每工作班应制2组；5、构筑物（小桥涵、挡墙）每座、每处或每工作班不少于2组，当原材料、配合比相同，并由同一拌和站拌制时，可几座、几处合并制取2组；6、每批砼试件应制作的试件总组数，除应考虑砼强度的检验评定必需的组数外，还应考虑为检验结构或构件施工阶段砼强度所必需的同条件养护的试件组数；7、砼试件应在砼浇筑地点随机抽取，每组三个试件应在同一盘砼中取样制件
|  |  | 排水管安装 | 砼强度抗压强度 | 组 | 0 |  | 0 |  | 0 | 0 | 每一验收批应由强度等级相同、龄期相同以及生产工艺条件和配合比基本相同的砼组成；2、每一单元结构物应制取2组，连续浇筑大体积结构时，每80~200m3或每一工作班应取2组；3、主要构件长16m以下应制取1组、16~30m制取2组、31~50m制取3组、50m以上不少于5组、小型构件每批或每工作班至少应取2组；4、钻孔桩至少取2组/根，桩长20m以上汪少于3组/根，桩径大、浇筑时间长，不少于4组，换工作班时，每工作班应制2组；5、构筑物（小桥涵、挡墙）每座、每处或每工作班不少于2组，当原材料、配合比相同，并由同一拌和站拌制时，可几座、几处合并制取2组；6、每批砼试件应制作的试件总组数，除应考虑砼强度的检验评定必需的组数外，还应考虑为检验结构或构件施工阶段砼强度所必需的同条件养护的试件组数；7、砼试件应在砼浇筑地点随机抽取，每组三个试件应在同一盘砼中取样制件
|  |  | 排水管安装 | 砂浆强度 | 组 | 0 |  | 0 |  | 0 | 0 | 每一验收批应由强度等级相同、龄期相同以及生产工艺条件和配合比基本相同的砼组成；2、每一单元结构物应制取2组，连续浇筑大体积结构时，每80~200m3或每一工作班应取2组；3、主要构件长16m以下应制取1组、16~30m制取2组、31~50m制取3组、50m以上不少于5组、小型构件每批或每工作班至少应取2组；4、钻孔桩至少取2组/根，桩长20m以上汪少于3组/根，桩径大、浇筑时间长，不少于4组，换工作班时，每工作班应制2组；5、构筑物（小桥涵、挡墙）每座、每处或每工作班不少于2组，当原材料、配合比相同，并由同一拌和站拌制时，可几座、几处合并制取2组；6、每批砼试件应制作的试件总组数，除应考虑砼强度的检验评定必需的组数外，还应考虑为检验结构或构件施工阶段砼强度所必需的同条件养护的试件组数；7、砼试件应在砼浇筑地点随机抽取，每组三个试件应在同一盘砼中取样制件
|  |  | 检查井（雨水） | 砂浆强度 | 组 | 0 |  | 0 |  | 0 | 0 | 每一验收批应由强度等级相同、龄期相同以及生产工艺条件和配合比基本相同的砼组成；2、每一单元结构物应制取2组，连续浇筑大体积结构时，每80~200m3或每一工作班应取2组；3、主要构件长16m以下应制取1组、16~30m制取2组、31~50m制取3组、50m以上不少于5组、小型构件每批或每工作班至少应取2组；4、钻孔桩至少取2组/根，桩长20m以上汪少于3组/根，桩径大、浇筑时间长，不少于4组，换工作班时，每工作班应制2组；5、构筑物（小桥涵、挡墙）每座、每处或每工作班不少于2组，当原材料、配合比相同，并由同一拌和站拌制时，可几座、几处合并制取2组；6、每批砼试件应制作的试件总组数，除应考虑砼强度的检验评定必需的组数外，还应考虑为检验结构或构件施工阶段砼强度所必需的同条件养护的试件组数；7、砼试件应在砼浇筑地点随机抽取，每组三个试件应在同一盘砼中取样制件
|  |  | 浆砌水沟 | 砂浆强度 | 组 | 0 |  | 0 |  | 0 | 0 | 每一验收批应由强度等级相同、龄期相同以及生产工艺条件和配合比基本相同的砼组成；2、每一单元结构物应制取2组，连续浇筑大体积结构时，每80~200m3或每一工作班应取2组；3、主要构件长16m以下应制取1组、16~30m制取2组、31~50m制取3组、50m以上不少于5组、小型构件每批或每工作班至少应取2组；4、钻孔桩至少取2组/根，桩长20m以上汪少于3组/根，桩径大、浇筑时间长，不少于4组，换工作班时，每工作班应制2组；5、构筑物（小桥涵、挡墙）每座、每处或每工作班不少于2组，当原材料、配合比相同，并由同一拌和站拌制时，可几座、几处合并制取2组；6、每批砼试件应制作的试件总组数，除应考虑砼强度的检验评定必需的组数外，还应考虑为检验结构或构件施工阶段砼强度所必需的同条件养护的试件组数；7、砼试件应在砼浇筑地点随机抽取，每组三个试件应在同一盘砼中取样制件
|  |  | 沉淀池 | 砼强度抗压强度 | 组 | 0 |  | 0 |  | 0 | 0 | 每一验收批应由强度等级相同、龄期相同以及生产工艺条件和配合比基本相同的砼组成；2、每一单元结构物应制取2组，连续浇筑大体积结构时，每80~200m3或每一工作班应取2组；3、主要构件长16m以下应制取1组、16~30m制取2组、31~50m制取3组、50m以上不少于5组、小型构件每批或每工作班至少应取2组；4、钻孔桩至少取2组/根，桩长20m以上汪少于3组/根，桩径大、浇筑时间长，不少于4组，换工作班时，每工作班应制2组；5、构筑物（小桥涵、挡墙）每座、每处或每工作班不少于2组，当原材料、配合比相同，并由同一拌和站拌制时，可几座、几处合并制取2组；6、每批砼试件应制作的试件总组数，除应考虑砼强度的检验评定必需的组数外，还应考虑为检验结构或构件施工阶段砼强度所必需的同条件养护的试件组数；7、砼试件应在砼浇筑地点随机抽取，每组三个试件应在同一盘砼中取样制件
路面基层底基层施工过程质量控制 | 稳定土基层 |  | 压实度（灌砂法） |  | 点 | 2 | 120 | 240 | 2100 | 6 | 2 | 每200m测2点
|  |  | 厚度（钻芯法） |  | 点 | 2 | 540 | 1080 | 0 | 6 | 2 | 每200米测2点
|  |  | 集料级配 |  | 次 | 2 | 360 | 720 |  | 6 | 2 | 集料级配每2000 m21次
|  |  | 稳定土中水泥或石灰剂量的测定 |  | 次 | 2 | 300 | 600 |  | 6 | 2
|  |  | 灰剂量标准曲线 |  | 点 | 2 | 500 | 1000 |  | 6 | 2 | 施工过程每1500~2000m2检测6点；验收每200m每车道1点。
|  |  | 无侧限抗压强度 |  | 次 | 2 | 650 | 1300 |  | 6 | 2 | 每台班一次
|  |  | 含水率 |  | 次 | 2 | 50 | 100 |  | 6 | 2 | 水泥剂量每2000m21次，至少6个样品，用滴定法或用直读式测钙仪试验。
|  |  | 击实 |  | 组 | 2 | 450 | 900 |  | 6 | 2
|  |  | 间接抗拉强度（劈裂试验） |  | 组 | 2 | 1000 | 2000 |  | 6 | 2
|  |  | 室内抗压回弹模量 |  | 组 | 2 | 2000 | 4000 |  | 6 | 2
|  |  | 石灰的化学分析 |  | 组 | 2 | 220 | 440 |  | 6 | 2 | 每2000m2或每工作班制备1组，以规定温度下保湿养生6天.浸水1天后测无侧限抗压强度；
| 稳定土基层 |  | 压实度（灌砂法） |  | 点 | 0 | 120 | 0 |  | 0 | 0 | 每200m测2点
|  |  | 厚度（钻芯法） |  | 点 | 0 | 540 | 0 | 0 | 0 | 0 | 每200米测2点
|  |  | 集料级配 |  | 次 | 0 | 360 | 0 |  | 0 | 0 | 集料级配每2000 m21次
|  |  | 稳定土中水泥或石灰剂量的测定 |  | 次 | 0 | 300 | 0 |  | 0 | 0
|  |  | 灰剂量标准曲线 |  | 点 | 0 | 500 | 0 |  | 0 | 0 | 施工过程每1500~2000m2检测6点；验收每200m每车道1点。
|  |  | 无侧限抗压强度 |  | 次 | 0 | 650 | 0 |  | 0 | 0 | 每台班一次
|  |  | 含水率 |  | 次 | 0 | 50 | 0 |  | 0 | 0 | 水泥剂量每2000m21次，至少6个样品，用滴定法或用直读式测钙仪试验。
|  |  | 击实 |  | 组 | 0 | 450 | 0 |  | 0 | 0
|  |  | 间接抗拉强度（劈裂试验） |  | 组 | 0 | 1000 | 0 |  | 0 | 0
|  |  | 室内抗压回弹模量 |  | 组 | 0 | 2000 | 0 |  | 0 | 0
|  |  | 石灰的化学分析 |  | 组 | 0 | 220 | 0 |  | 0 | 0 | 每2000m2或每工作班制备1组，以规定温度下保湿养生6天.浸水1天后测无侧限抗压强度；
| 稳定粒料基层和底基层实测项目 |  | 压实度 |  | 点 | 0 | 120 | 0 |  |  | 0 | 每200m测2点
|  |  | 厚度 |  | 点 | 0 | 540 | 0 |  |  | 0 | 每200m测2点
|  |  | 无侧限抗压强度 |  | 次 | 0 | 650 | 0 |  |  | 0 | 集料级配每2000 m21次
| 级配碎石基层和底基层 |  | 压实度 |  | 点 | 0 | 120 | 0 |  |  | 0 | 每200m测2点
|  |  | 厚度 |  | 点 | 0 | 540 | 0 |  |  | 0 | 每200m测2点
| 填隙碎石（矿渣）基层和底基层 |  | 固体体积率 |  | 点 | 0 |  | 0 |  |  | 0 | 密度法：每200m测2点
|  |  | 厚度 |  | 点 | 0 | 540 | 0 |  |  | 0 | 每200m测2点
| 水泥稳定粒料基层底基层取芯 |  | 压实度（灌砂法） |  | 点 | 2 | 120 | 240 |  | 6 | 2 | 压实度每作业段不超过2000平米检查6次以上，厚度为1500-2000平米检查6个点。
|  |  | 厚度 |  | 点 | 2 | 540 | 1080 |  | 6 | 2
| 路面弯沉值 |  | 路基路面回弹弯沉（贝克曼梁法） |  | km/车道 | 0 | 600 | 0 |  | 0 | 0 | 每一双车道平定路段不超过1km检查80-100点
| 路面平整度 |  | 平整度（3m直尺） |  | 米 | 0 | 0.5 | 0 |  | 0 | 0 | 路基双车道每200米测2处x10尺。路面每车道连续检测每100米计算
路面施工过程质量控制 | 沥青混凝土路面 |  | 沥青混合料试件制作（击实法） |  | 组 | 4 | 360 | 1440 | 18.2 | 18.2 | 4 | 每天施工1公里，抽检1组 | 0
|  |  | 沥青混合料试件制作（轮碾法,车辙） |  | 组 | 2 | 540 | 1080 |  | 18.2 | 4 | 每天施工1公里，抽检1组
|  |  | 沥青混合料马歇尔稳定度/流值 |  | 组 | 4 | 480 | 1920 |  | 18.2 | 4 | 每天施工1公里，抽检1组
|  |  | 沥青混合料理论最大相对密度试验（真空法） |  | 组 | 4 | 300 | 1200 |  | 18.2 | 4 | 每天施工1公里，抽检1组 | 路面平整度仪：全线每车道连续检测每100m计算δ | 高速、一级 | 0
|  |  | 沥青混合料车辙试验 |  | 组 | 2 | 4000 | 8000 |  | 1 | 1
|  |  | 沥青混合料中沥青含量试验 |  | 组 | 4 | 500 | 2000 |  | 18.2 | 4 | 每台班一次
|  |  | 沥青混合料矿料级配检验（筛分） |  | 组 | 4 | 500 | 2000 |  | 18.2 | 4 | 每台班一次
|  |  | 沥青路面横向力系数(SFC) |  | 点 | 10 | 200 | 2000 |  | 50 | 10 | 高速 双车道每200米测一处
|  |  | 沥青路面横坡 |  | 处 | 40 | 70 | 2800 |  | 200 | 40 | 每200m测4处
|  |  | 路面构造深度（手工铺沙法） |  | 点 | 10 | 200 | 2000 |  | 50 | 10 | 每车道200米测一处，同一处平行测定不少于3次，测点位于轮迹带，间距3-5米
|  |  | 路面抗滑值（摆式仪法） |  | 点 | 10 | 200 | 2000 |  | 50 | 10 | 双车道每200米测一处，同一处平行测定不少于3次，测点位于轮迹带，间距3-5米
|  |  | 沥青路面渗水试验 |  | 处 | 10 | 200 | 2000 |  | 50 | 10 | 双车道每200米测一处，每处5个测点，取平均值
|  |  | 压实度（钻芯法） |  | 点 | 19 | 360 | 6840 |  | 91 | 19 | 面层双车道每200m测1处。
|  |  | 厚度（钻心法） |  | 点 | 19 | 270 | 5130 |  | 91 | 19
|  |  | 平整度检测（平整度仪） |  | km/车道 | 20 | 180 | 3600 | 0 | 10 | 2 | 连续每车道按每100米计算，共同检测
|  |  | 贝克曼梁法回弹弯沉 |  | km/车道 | 20 | 600 | 12000 |  | 10 | 2
| 透层、粘层 |  | 透层、粘层油洒布量；半刚性基层透层油渗透深度 |  | 点 | 3 | 300 | 900 | 11 | 11 | 3 | 洒布量根据撒布段落每次都必须检测；渗透深度每5000m2取1组，每组3各芯样。
| 沥青贯入式面层 |  | 厚度（钻心法） |  | 点 | 0 | 270 | 0 | 0 | 0 | 0 | 每200M测2点
|  |  | 沥青混合料中沥青含量试验 |  | 组 | 0 | 500 | 0 |  | 0 | 0 | 每台班一次
|  |  | 沥青混合料矿料级配检验（筛分） |  | 组 | 0 | 500 | 0 |  | 0 | 0 | 每台班一次
| 沥青表面处置微表处 |  | 平整度 |  | 公里/车道 | 17 | 180 | 3060 | 8.2 | 0 | 0 | 平整度仪：全线每车道连续按每100m计算
|  |  | 弯沉 |  | 公里/车道 | 17 | 600 | 10200 |  | 0 | 0 | 按附录J检查
|  |  | 沥青总用量 |  | 点 | 2 | 100 | 200 | 8 | 8 | 2 | 每工作日每层洒铺查1次
|  |  | 厚度 |  | 点 | 9 | 70 | 630 |  | 41 | 9 | 每200m车道测1点
| 拦水带沥青混凝土配合比 |  | 马歇尔稳定度、流值 |  | 组 | 0 | 480 | 0 |  | 0 | 0 | 每台班一次
|  |  | 抽提矿料级配、沥青含量 |  | 组 | 0 | 1000 | 0 |  | 0 | 0 | 每台班一次
桥梁过程质量控制 | 水泥混凝土拌合物抽样（涵洞） |  | 水泥混凝土拌合物现场取样 |  | 组 | 0 | 270 | 0 | 0 | 0 | 0 | 每座小桥涵不少于2组
|  |  | 水泥混凝土拌合物稠度（坍落度） |  | 组 | 0 | 45 | 0 | 构件数 | 0 | 0
|  |  | 水泥混凝土拌合物凝结时间 |  | 组 | 0 | 450 | 0 |  | 0 | 0
|  |  | 水泥混凝土拌合物泌水 |  | 组 | 0 | 200 | 0 |  | 0 | 0
|  |  | 抗渗性 |  | 组 | 0 | 500 | 0 |  | 0 | 0
|  |  | 硬化水泥混凝土性能试验 | 试件制作及现场取样试验 | 组 | 0 | 360 | 0 |  | 0 | 0
|  |  |  | 水泥混凝土立方体抗压强度 | 组 | 0 | 30 | 0 |  | 0 | 0
| 水泥混凝土拌合物抽样（小桥） |  | 水泥混凝土拌合物现场取样 |  | 组 | 0 | 270 | 0 | 0 | 0 | 0 | 每座小桥涵不少于2组
|  |  | 水泥混凝土拌合物稠度（坍落度） |  | 组 | 0 | 45 | 0 | 构件数 | 0 | 0
|  |  | 水泥混凝土拌合物凝结时间 |  | 组 | 0 | 450 | 0 |  | 0 | 0
|  |  | 水泥混凝土拌合物泌水 |  | 组 | 0 | 200 | 0 |  | 0 | 0
|  |  | 抗渗性 |  | 组 | 0 | 500 | 0 |  | 0 | 0
|  |  | 硬化水泥混凝土性能试验 | 试件制作及现场取样试验 | 组 | 0 | 360 | 0 |  | 0 | 0
|  |  |  | 水泥混凝土立方体抗压强度 | 组 | 0 | 30 | 0 |  | 0 | 0
| 水泥浆抽检（孔道压浆） |  | 抗压、抗折强度 |  | 组 | #N/A | 220 | #N/A |  | #N/A | #N/A | 每一工作班不少于3组
| 桥梁维修加固工程 |  | 抗压强度 （取样） |  | 组 | 0 | 300 | 0 | 0 | 0 | 0 | 1、每一验收批应由强度等级相同、龄期相同以及生产工艺条件和配合比基本相同的砼组成；2、每一单元结构物应制取2组，连续浇筑大体积结构时，每80~200m3或每一工作班应取2组；3、主要构件长16m以下应制取1组、16~30m制取2组、31~50m制取3组、50m以上不少于5组、小型构件每批或每工作班至少应取2组；4、钻孔桩至少取2组/根，桩长20m以上汪少于3组/根，桩径大、浇筑时间长，不少于4组，换工作班时，每工作班应制2组；5、构筑物（小桥涵、挡墙）每座、每处或每工作班不少于2组，当原材料、配合比相同，并由同一拌和站拌制时，可几座、几处合并制取2组；6、每批砼试件应制作的试件总组数，除应考虑砼强度的检验评定必需的组数外，还应考虑为检验结构或构件施工阶段砼强度所必需的同条件养护的试件组数；7、砼试件应在砼浇筑地点随机抽取，每组三个试件应在同一盘砼中取样制件。
|  |  | 坍落度 |  | 组 | 0 | 45 | 0 | 构件数 | 0 | 0
|  |  | 凝结时间 |  | 组 | 0 | 450 | 0 |  | 0 | 0
|  |  | 含气量 |  | 组 | 0 | 270 | 0 |  | 0 | 0
|  |  | 抗渗性 |  | 组 | 0 | 500 | 0 |  | 0 | 0
|  |  | 水泥砂浆抗压强度 |  | 组 | 0 | 120 | 0 |  | 0 | 0 | 每工作班制取2组
|  |  | 钢筋焊接接头、机械连接接头（冲击试验、拉伸试验） |  | 组 | 0 | 150 | 0 |  | 0 | 0
| 钢筋安装 |  | 受力钢筋间距 |  | 组 | 0 | 50 | 0 |  | 0 | 0 | 尺量：长度≤20m时，每构件检查2个断面：长度>20米时，每构件检查3个断面
|  |  | 钢筋保护层厚度 |  | 构件 | 0 | 600 | 0 |  | 0 | 0
| 钻孔灌注桩、地下连续钢筋墙钢筋（上部） |  | 保护层厚度 |  | 构件 | 0 | 300 | 0 |  | 0 | 0 | 上部每孔2-4处，下部每墩台2-4处
| 钻孔灌注桩、地下连续钢筋墙钢筋（下部） |  | 保护层厚度 |  | 构件 | 0 | 300 | 0 | 0 | 0 | 0 | 上部每孔2-4处，下部每墩台2-4处
| 后张法实测 |  | 张拉应力值 |  | 根 | 0 | 300 | 0 |  | 0 | 0 | 查油压表读数：每根（束）检查
|  |  | 张拉伸长率 |  | 根 | 0 | 1200 | 0 |  | 0 | 0 | 尺量：每根（束）检查
| 预应力管道压浆及封锚 |  | 浆体强度 |  | 组 | 0 | 120 | 0 |  | 0 | 0 | 每一工作班支取1组，如果超过10m³应按每10m³取一组
|  |  | 压浆压力值 |  | 组 | 0 | 300 | 0 |  | 0 | 0
| 基础砌体 |  | 砂浆强度 |  | 组 | 0 | 120 | 0 |  | 0 | 0 | 水泥砂浆强度试件6个为1组。重要及主体砌筑物，每工作班制取2组；一般及次要砌筑物，每工作班制取1组
| 墩、台身砌体 |  | 砂浆强度 |  | 组 | 0 | 120 | 0 |  | 0 | 0 | 水泥砂浆强度试件6个为1组。重要及主体砌筑物，每工作班制取2组；一般及次要砌筑物，每工作班制取1组
|  |  | 墩、台顶面高程 |  | 处 | 0 | 50 | 0 |  | 0 | 0 | 水准仪、测5处
| 混凝土扩大基础 |  | 混凝土强度 |  | 组 | 0 | 360 | 0 |  | 0 | 0 | 每一验收批应由强度等级相同、龄期相同以及生产工艺条件和配合比基本相同的砼组成；2、每一单元结构物应制取2组，连续浇筑大体积结构时，每80~200m3或每一工作班应取2组；3、主要构件长16m以下应制取1组、16~30m制取2组、31~50m制取3组、50m以上不少于5组、小型构件每批或每工作班至少应取2组；4、钻孔桩至少取2组/根，桩长20m以上汪少于3组/根，桩径大、浇筑时间长，不少于4组，换工作班时，每工作班应制2组；5、构筑物（小桥涵、挡墙）每座、每处或每工作班不少于2组，当原材料、配合比相同，并由同一拌和站拌制时，可几座、几处合并制取2组；6、每批砼试件应制作的试件总组数，除应考虑砼强度的检验评定必需的组数外，还应考虑为检验结构或构件施工阶段砼强度所必需的同条件养护的试件组数；7、砼试件应在砼浇筑地点随机抽取，每组三个试件应在同一盘砼中取样制件
| 桥梁伸缩缝装置 |  | 外观 |  |  | 0 | 50 | 0 |  | 0 | 0 | 模数式伸缩装置按规定试样进行整体性能试验：拉伸.压缩.纵向.竖向错位试验，测定水平摩阻力.变位均匀性.模拟制动力和橡胶密封带防水试验。
|  |  | 整体性能 |  |  | 0 | 2000 | 0 |  | 0 | 0
| 钻孔灌注桩检测 |  | 超声波法测桩基完整性 |  | 米 | 0 | 60 | 0 |  | 0 | 0 | 满足设计要求：设计未要求时，采用低应变反射波法或超声波法：每桩检测
|  |  | 孔深 |  | 根 | 0 | 50 | 0 |  | 0 | 0 | 测绳：每桩测量
|  |  | 砼强度 |  | 组 | 0 | 300 | 0 |  | 0 | 0 | 每一验收批应由强度等级相同、龄期相同以及生产工艺条件和配合比基本相同的砼组成；2、每一单元结构物应制取2组，连续浇筑大体积结构时，每80~200m3或每一工作班应取2组；3、主要构件长16m以下应制取1组、16~30m制取2组、31~50m制取3组、50m以上不少于5组、小型构件每批或每工作班至少应取2组；4、钻孔桩至少取2组/根，桩长20m以上汪少于3组/根，桩径大、浇筑时间长，不少于4组，换工作班时，每工作班应制2组；5、构筑物（小桥涵、挡墙）每座、每处或每工作班不少于2组，当原材料、配合比相同，并由同一拌和站拌制时，可几座、几处合并制取2组；6、每批砼试件应制作的试件总组数，除应考虑砼强度的检验评定必需的组数外，还应考虑为检验结构或构件施工阶段砼强度所必需的同条件养护的试件组数；7、砼试件应在砼浇筑地点随机抽取，每组三个试件应在同一盘砼中取样制件
|  |  | 地基承载力荷载板试验 |  | 点 | #N/A | 8388 | #N/A |  | #N/A | #N/A
|  |  | 桩基小应变 |  | 根 | #N/A | 600 | #N/A |  | #N/A | #N/A
|  |  | 桩基钢筋骨架尺寸 |  | 点 | #N/A | 30 | #N/A |  | #N/A | #N/A
|  |  | 钻芯试验 |  | 米 | #N/A | 907.2 | #N/A |  | #N/A | #N/A
| 承台等大体积砼 |  | 砼强度 |  | 组 | 0 | 360 | 0 |  | 0 | 0 | 每一验收批应由强度等级相同、龄期相同以及生产工艺条件和配合比基本相同的砼组成；2、每一单元结构物应制取2组，连续浇筑大体积结构时，每80~200m3或每一工作班应取2组；3、主要构件长16m以下应制取1组、16~30m制取2组、31~50m制取3组、50m以上不少于5组、小型构件每批或每工作班至少应取2组；4、钻孔桩至少取2组/根，桩长20m以上汪少于3组/根，桩径大、浇筑时间长，不少于4组，换工作班时，每工作班应制2组；5、构筑物（小桥涵、挡墙）每座、每处或每工作班不少于2组，当原材料、配合比相同，并由同一拌和站拌制时，可几座、几处合并制取2组；6、每批砼试件应制作的试件总组数，除应考虑砼强度的检验评定必需的组数外，还应考虑为检验结构或构件施工阶段砼强度所必需的同条件养护的试件组数；7、砼试件应在砼浇筑地点随机抽取，每组三个试件应在同一盘砼中取样制件
| 现浇墩台身 |  | 砼强度 |  | 组 | 0 | 360 | 0 |  | 0 | 0 | 每一验收批应由强度等级相同、龄期相同以及生产工艺条件和配合比基本相同的砼组成；2、每一单元结构物应制取2组，连续浇筑大体积结构时，每80~200m3或每一工作班应取2组；3、主要构件长16m以下应制取1组、16~30m制取2组、31~50m制取3组、50m以上不少于5组、小型构件每批或每工作班至少应取2组；4、钻孔桩至少取2组/根，桩长20m以上汪少于3组/根，桩径大、浇筑时间长，不少于4组，换工作班时，每工作班应制2组；5、构筑物（小桥涵、挡墙）每座、每处或每工作班不少于2组，当原材料、配合比相同，并由同一拌和站拌制时，可几座、几处合并制取2组；6、每批砼试件应制作的试件总组数，除应考虑砼强度的检验评定必需的组数外，还应考虑为检验结构或构件施工阶段砼强度所必需的同条件养护的试件组数；7、砼试件应在砼浇筑地点随机抽取，每组三个试件应在同一盘砼中取样制件
|  |  | 轴线偏位 |  | 节段 | 0 | 50 | 0 |  | 0 | 0 | 全站仪：每施工节段测顶面边线与两轴线交点
| 现浇墩、台帽或盖梁 |  | 砼强度 |  | 组 | 0 | 360 | 0 |  | 0 | 0 | 每一验收批应由强度等级相同、龄期相同以及生产工艺条件和配合比基本相同的砼组成；2、每一单元结构物应制取2组，连续浇筑大体积结构时，每80~200m3或每一工作班应取2组；3、主要构件长16m以下应制取1组、16~30m制取2组、31~50m制取3组、50m以上不少于5组、小型构件每批或每工作班至少应取2组；4、钻孔桩至少取2组/根，桩长20m以上汪少于3组/根，桩径大、浇筑时间长，不少于4组，换工作班时，每工作班应制2组；5、构筑物（小桥涵、挡墙）每座、每处或每工作班不少于2组，当原材料、配合比相同，并由同一拌和站拌制时，可几座、几处合并制取2组；6、每批砼试件应制作的试件总组数，除应考虑砼强度的检验评定必需的组数外，还应考虑为检验结构或构件施工阶段砼强度所必需的同条件养护的试件组数；7、砼试件应在砼浇筑地点随机抽取，每组三个试件应在同一盘砼中取样制件
| 预制墩身 |  | 砼强度 |  | 组 | 0 | 360 | 0 |  | 0 | 0 | 每一验收批应由强度等级相同、龄期相同以及生产工艺条件和配合比基本相同的砼组成；2、每一单元结构物应制取2组，连续浇筑大体积结构时，每80~200m3或每一工作班应取2组；3、主要构件长16m以下应制取1组、16~30m制取2组、31~50m制取3组、50m以上不少于5组、小型构件每批或每工作班至少应取2组；4、钻孔桩至少取2组/根，桩长20m以上汪少于3组/根，桩径大、浇筑时间长，不少于4组，换工作班时，每工作班应制2组；5、构筑物（小桥涵、挡墙）每座、每处或每工作班不少于2组，当原材料、配合比相同，并由同一拌和站拌制时，可几座、几处合并制取2组；6、每批砼试件应制作的试件总组数，除应考虑砼强度的检验评定必需的组数外，还应考虑为检验结构或构件施工阶段砼强度所必需的同条件养护的试件组数；7、砼试件应在砼浇筑地点随机抽取，每组三个试件应在同一盘砼中取样制件
| 墩台身安装 |  | 轴线偏位 |  | 节段 | 0 | 50 | 0 |  |  | 0 | 全站仪：每施工节段测顶面边线与两轴线交点
|  |  | 湿接头砼强度 |  | 组 | 0 | 360 | 0 |  | 0 | 0 | 每一验收批应由强度等级相同、龄期相同以及生产工艺条件和配合比基本相同的砼组成；2、每一单元结构物应制取2组，连续浇筑大体积结构时，每80~200m3或每一工作班应取2组；3、主要构件长16m以下应制取1组、16~30m制取2组、31~50m制取3组、50m以上不少于5组、小型构件每批或每工作班至少应取2组；4、钻孔桩至少取2组/根，桩长20m以上汪少于3组/根，桩径大、浇筑时间长，不少于4组，换工作班时，每工作班应制2组；5、构筑物（小桥涵、挡墙）每座、每处或每工作班不少于2组，当原材料、配合比相同，并由同一拌和站拌制时，可几座、几处合并制取2组；6、每批砼试件应制作的试件总组数，除应考虑砼强度的检验评定必需的组数外，还应考虑为检验结构或构件施工阶段砼强度所必需的同条件养护的试件组数；7、砼试件应在砼浇筑地点随机抽取，每组三个试件应在同一盘砼中取样制件
| 台背填土 |  | 压实度 |  | 点 | 0 | 120 | 0 |  | 0 | 0 | 每桥台每压实层测2处
| 就地浇筑梁、板 |  | 砼强度 |  | 组 | 0 | 360 | 0 |  |  | 0 | 每一验收批应由强度等级相同、龄期相同以及生产工艺条件和配合比基本相同的砼组成；2、每一单元结构物应制取2组，连续浇筑大体积结构时，每80~200m3或每一工作班应取2组；3、主要构件长16m以下应制取1组、16~30m制取2组、31~50m制取3组、50m以上不少于5组、小型构件每批或每工作班至少应取2组；4、钻孔桩至少取2组/根，桩长20m以上汪少于3组/根，桩径大、浇筑时间长，不少于4组，换工作班时，每工作班应制2组；5、构筑物（小桥涵、挡墙）每座、每处或每工作班不少于2组，当原材料、配合比相同，并由同一拌和站拌制时，可几座、几处合并制取2组；6、每批砼试件应制作的试件总组数，除应考虑砼强度的检验评定必需的组数外，还应考虑为检验结构或构件施工阶段砼强度所必需的同条件养护的试件组数；7、砼试件应在砼浇筑地点随机抽取，每组三个试件应在同一盘砼中取样制件
|  |  | 断面尺寸 |  | 跨 | 0 | 50 | 0 |  |  | 0 | 尺量：每跨测3个断面
| 梁、板或梁段预制 |  | 砼强度 |  | 组 | 0 | 360 | 0 | 0 | 0 | 0 | 每一验收批应由强度等级相同、龄期相同以及生产工艺条件和配合比基本相同的砼组成；2、每一单元结构物应制取2组，连续浇筑大体积结构时，每80~200m3或每一工作班应取2组；3、主要构件长16m以下应制取1组、16~30m制取2组、31~50m制取3组、50m以上不少于5组、小型构件每批或每工作班至少应取2组；4、钻孔桩至少取2组/根，桩长20m以上汪少于3组/根，桩径大、浇筑时间长，不少于4组，换工作班时，每工作班应制2组；5、构筑物（小桥涵、挡墙）每座、每处或每工作班不少于2组，当原材料、配合比相同，并由同一拌和站拌制时，可几座、几处合并制取2组；6、每批砼试件应制作的试件总组数，除应考虑砼强度的检验评定必需的组数外，还应考虑为检验结构或构件施工阶段砼强度所必需的同条件养护的试件组数；7、砼试件应在砼浇筑地点随机抽取，每组三个试件应在同一盘砼中取样制件
|  |  | 断面尺寸 | 尺寸 | 断面 | 0 | 50 | 0 | 0 | 0 | 0 | 尺量：每梁测3个断面，板和梁段测2个断面
|  |  |  | 顶板、底板、腹板或梁肋后 | 断面 | 0 | 50 | 0 |  | 0 | 0
| 砼小型预制构件 |  | 砼强度 |  | 组 | 0 | 360 | 0 | 0 | 0 | 0 | 每一验收批应由强度等级相同、龄期相同以及生产工艺条件和配合比基本相同的砼组成；2、每一单元结构物应制取2组，连续浇筑大体积结构时，每80~200m3或每一工作班应取2组；3、主要构件长16m以下应制取1组、16~30m制取2组、31~50m制取3组、50m以上不少于5组、小型构件每批或每工作班至少应取2组；4、钻孔桩至少取2组/根，桩长20m以上汪少于3组/根，桩径大、浇筑时间长，不少于4组，换工作班时，每工作班应制2组；5、构筑物（小桥涵、挡墙）每座、每处或每工作班不少于2组，当原材料、配合比相同，并由同一拌和站拌制时，可几座、几处合并制取2组；6、每批砼试件应制作的试件总组数，除应考虑砼强度的检验评定必需的组数外，还应考虑为检验结构或构件施工阶段砼强度所必需的同条件养护的试件组数；7、砼试件应在砼浇筑地点随机抽取，每组三个试件应在同一盘砼中取样制件
| 支座垫石 |  | 砼强度 |  | 组 | 0 | 360 | 0 |  |  | 0 | 每一验收批应由强度等级相同、龄期相同以及生产工艺条件和配合比基本相同的砼组成；2、每一单元结构物应制取2组，连续浇筑大体积结构时，每80~200m3或每一工作班应取2组；3、主要构件长16m以下应制取1组、16~30m制取2组、31~50m制取3组、50m以上不少于5组、小型构件每批或每工作班至少应取2组；4、钻孔桩至少取2组/根，桩长20m以上汪少于3组/根，桩径大、浇筑时间长，不少于4组，换工作班时，每工作班应制2组；5、构筑物（小桥涵、挡墙）每座、每处或每工作班不少于2组，当原材料、配合比相同，并由同一拌和站拌制时，可几座、几处合并制取2组；6、每批砼试件应制作的试件总组数，除应考虑砼强度的检验评定必需的组数外，还应考虑为检验结构或构件施工阶段砼强度所必需的同条件养护的试件组数；7、砼试件应在砼浇筑地点随机抽取，每组三个试件应在同一盘砼中取样制件
|  |  | 顶面高差 | 顶面高程 | 点 | 0 | 50 | 0 |  |  | 0 | 水准仪：测中心及四角
|  |  |  | 垫石边长 | 点 | 0 | 50 | 0 |  |  | 0
|  |  |  | 其他 | 点 | 0 | 50 | 0 |  |  | 0
| 支座安装 桥梁支座 |  | 支座中心横桥向偏拉 |  | 块 | 0 | 50 | 0 |  | 0 | 0 | 尺量：测每支座
|  |  | 支座高程 |  | 块 | 0 | 50 | 0 | 支座数 | 0 | 0 | 尺量：测每支座
|  |  | 抗压弹性模量 |  | 3块/次 | 0 | 900 | 0 |  | 0 | 0 | 单个检测，适用于单个结构或构件的检测，批量检测，适用于在相同的生产工艺条件下，混凝土强度等级相同，原材料、配合比、成型工艺、养护条件基本一致且龄期相近的同类结构或构件
|  |  | 抗剪弹性模量 |  | 6块/次 | 0 | 1080 | 0 |  | 0 | 0
|  |  | 摩擦系数 |  | 2块/次 | 0 | 360 | 0 |  | 0 | 0
|  |  | 极限抗压强度 |  | 3块/次 | 0 | 810 | 0 |  | 0 | 0
| 桥梁工程 |  | 张拉应力值 |  | 组 | 0 | 300 | 0 |  |  | 0 | 查油压表：逐根（束）检查
|  |  | 张拉伸长率 |  | 组 | 0 | 1200 | 0 |  |  | 0 | 尺量：每根（束）检查
|  |  | 裂缝灌浆封闭--抗压强度 |  | 组 | 0 | 30 | 0 |  | 0 | 0 | 5%
|  |  | 裂缝灌浆封闭--抗拉强度 |  | 组 | 0 | 45 | 0 |  | 0 | 0 | 5%
|  |  | 裂缝灌浆封闭--抗弯强度 |  | 组 | 0 | 45 | 0 |  | 0 | 0 | 5%
|  |  | 裂缝灌浆封闭--表面封闭 |  | 组 | 0 | 100 | 0 |  | 0 | 0 | 100%%
|  |  | 混凝土缺陷修补--抗压强度 |  | 组 | 0 | 30 | 0 |  | 0 | 0 | 每构件3个
|  |  | 混凝土缺陷修补--抗拉强度 |  | 组 | 0 | 45 | 0 |  | 0 | 0 | 每构件3个
|  |  | 混凝土缺陷修补--平整度 |  | 组 | 0 | 30 | 0 |  | 0 | 0 | 每构件3个
|  |  | 植筋--抗拔力 |  | 根 | 0 | 100 | 0 |  | 0 | 0 | 每200根测3根
|  |  | 植筋--长度 |  | 组 | 0 | 20 | 0 |  | 0 | 0 | 20%%
|  |  | 植筋--间距 |  | 组 | 0 | 20 | 0 |  | 0 | 0 | 每构件3-5处
|  |  | 植筋--深度 |  | 组 | 0 | 20 | 0 |  | 0 | 0 | 20%%
|  |  | 植筋--钻孔直径 |  | 组 | 0 | 30 | 0 |  | 0 | 0 | 10%%
|  |  | 植筋--钻孔垂直度 |  | 组 | 0 | 30 | 0 |  | 0 | 0 | 10%%
|  |  | 粘钢板--加固构件结合面处理 |  | 组 | 0 | 45 | 0 |  | 0 | 0 | 100%
|  |  | 粘钢板--钢板粘贴结合面处理 |  | 组 | 0 | 45 | 0 |  | 0 | 0 | 100%
|  |  | 粘钢板--钢板封边处理 |  | 组 | 0 | 10 | 0 |  | 0 | 0 | 10%%
|  |  | 粘钢板--钢板厚度 |  | 组 | 0 | 10 | 0 |  | 0 | 0 | 每块钢板检查3处，10%
|  |  | 粘钢板--钢板平面尺寸 |  | 组 | 0 | 10 | 0 |  | 0 | 0 | 10%%
|  |  | 粘钢板--钢板空鼓率 |  | 组 | 0 | 50 | 0 |  | 0 | 0 | 10%%
|  |  | 粘钢板--粘贴效果检测 |  | 组 | 0 | 100 | 0 |  | 0 | 0 | 2%
|  |  | 粘钢板--钢板涂装层厚度 |  | 点 | 0 | 120 | 0 |  | 0 | 0 | 5%，3点/块
|  |  | 体外预应力--锚栓抗拔力 |  | 组 | 0 | 50 | 0 |  | 0 | 0 | 每没1根，在试件上拉
|  |  | 体外预应力--锚栓长度 |  | 组 | 0 | 20 | 0 |  | 0 | 0 | 20%%
|  |  | 体外预应力--锚栓间距 |  | 组 | 0 | 20 | 0 |  | 0 | 0 | 每构件1-3处
|  |  | 体外预应力--锚栓深度 |  | 组 | 0 | 10 | 0 |  | 0 | 0 | 20%
|  |  | 体外预应力--锚栓装置安全检验 |  | 组 | 0 | 200 | 0 |  | 0 | 0 | 2%-3%%
|  |  | 体外预应力--锚固位置、坐标 |  | 组 | 0 | 30 | 0 |  | 0 | 0 | 20%
|  |  | 体外预应力--锚固张拉力 |  | 组 | 0 | 30 | 0 |  | 0 | 0 | 20%
|  |  | 体外预应力--锚固伸长率 |  | 组 | 0 | 30 | 0 |  | 0 | 0 | 100%
|  |  | 裂缝灌浆表面封闭--宽度、厚度 |  | 组 | 0 | 20 | 0 |  | 0 | 0
|  |  | 桥面铺装层 | 混凝土强度 | 组 | 0 | 300 | 0 | 0 | 0 | 0 | 每一单元结构物不少于2处
|  |  |  | 弯拉强度 | 组 | 0 | 45 | 0 |  | 0 | 0 | 至少应制作一组（三块），标养28d试压。
|  |  |  | 混凝土层厚度 | 组 | 0 | 540 | 0 |  | 0 | 0 | 每跨3-5处
|  |  |  | 结合钢筋--抗拔力 | 组 | 0 | 100 | 0 |  | 0 | 0 | 每500根抽检
|  |  |  | 结合钢筋--长度 | 组 | 0 | 20 | 0 |  | 0 | 0 | 20%%
|  |  |  | 结合钢筋--间距 | 组 | 0 | 20 | 0 |  | 0 | 0 | 每跨3-5处
|  |  |  | 结合钢筋--深度 | 组 | 0 | 20 | 0 |  | 0 | 0 | 20%%
|  |  |  | 马歇尔稳定度、流值 | 组 | 0 | 480 | 0 |  | 0 | 0
|  |  |  | 抽提矿料级配、沥青含量 | 组 | 0 | 1000 | 0 |  | 0 | 0
|  |  |  | 最大理论密度 | 组 | 0 | 300 | 0 |  | 0 | 0
|  |  |  | 沥青路面厚度 | 点 | 0 | 360 | 0 |  | 0 | 0
|  |  |  | 压实度 | 点 | 0 | 360 | 0 |  | 0 | 0
|  |  |  | 摩擦系数 | 点 | 0 | 200 | 0 |  | 0 | 0
|  |  |  | 构造深度 | 点 | 0 | 200 | 0 |  | 0 | 0 | 每200米不少于3处
|  |  |  | 平整度 | 公里/车道 | 0 | 180 | 0 |  | 0 | 0 | 平整度仪分车道检测
|  |  |  | 横坡 | 个 | 0 | 70 | 0 |  | 0 | 0 | 每100米不少于3个断面
| 水泥混凝土路面取芯 |  | 钻芯劈裂强度（圆柱轴心抗压试验） |  | 点 | 0 | 1000 | 0 |  | 0 | 0 | 每车道每3km钻取1个芯样，硬路肩为一个车道
|  |  | 板厚度 |  | 点 | 0 | 360 | 0 |  | 0 | 0
涵洞过程控制 | 涵洞工程 |  | 涵台 | 砼强度 | 组 | 0 | 360 | 0 | 0 | 0 | 0 | 每一验收批应由强度等级相同、龄期相同以及生产工艺条件和配合比基本相同的砼组成；2、每一单元结构物应制取2组，连续浇筑大体积结构时，每80~200m3或每一工作班应取2组；3、主要构件长16m以下应制取1组、16~30m制取2组、31~50m制取3组、50m以上不少于5组、小型构件每批或每工作班至少应取2组；4、钻孔桩至少取2组/根，桩长20m以上汪少于3组/根，桩径大、浇筑时间长，不少于4组，换工作班时，每工作班应制2组；5、构筑物（小桥涵、挡墙）每座、每处或每工作班不少于2组，当原材料、配合比相同，并由同一拌和站拌制时，可几座、几处合并制取2组；6、每批砼试件应制作的试件总组数，除应考虑砼强度的检验评定必需的组数外，还应考虑为检验结构或构件施工阶段砼强度所必需的同条件养护的试件组数；7、砼试件应在砼浇筑地点随机抽取，每组三个试件应在同一盘砼中取样制件
|  |  |  | 砂浆强度 | 组 | 0 | 120 | 0 |  | 0 | 0 | 水泥砂浆强度试件6个为1组。重要及主体砌筑物，每工作班制取2组；一般及次要砌筑物，每工作班制取1组
|  |  | 砼管涵安装 | 管座或垫层砼强度 | 组 | 0 | 360 | 0 | 0 | 0 | 0
|  |  | 盖板制作 | 砼强度 | 组 | 0 | 360 | 0 | 0 | 0 | 0
|  |  | 高度 | 明涵 | 块 | 0 | 50 | 0 |  | 0 | 0 | 尺量：抽查30%的板，且不少于3块板，每板检查2个断面
|  |  |  | 暗涵 | 块 | 0 | 50 | 0 |  | 0 | 0 | 尺量：抽查30%的板，且不少于3块板，每板检查2个断面
|  |  | 波形钢管涵安装 | 高强螺栓扭矩 | 个 | 0 |  | 0 |  |  | 0 | 扭矩扳手：检查5%，且不少于2个
|  |  | 箱涵浇筑 | 砼强度 | 组 | 0 | 360 | 0 | 0 | 0 | 0 | 每一验收批应由强度等级相同、龄期相同以及生产工艺条件和配合比基本相同的砼组成；2、每一单元结构物应制取2组，连续浇筑大体积结构时，每80~200m3或每一工作班应取2组；3、主要构件长16m以下应制取1组、16~30m制取2组、31~50m制取3组、50m以上不少于5组、小型构件每批或每工作班至少应取2组；4、钻孔桩至少取2组/根，桩长20m以上汪少于3组/根，桩径大、浇筑时间长，不少于4组，换工作班时，每工作班应制2组；5、构筑物（小桥涵、挡墙）每座、每处或每工作班不少于2组，当原材料、配合比相同，并由同一拌和站拌制时，可几座、几处合并制取2组；6、每批砼试件应制作的试件总组数，除应考虑砼强度的检验评定必需的组数外，还应考虑为检验结构或构件施工阶段砼强度所必需的同条件养护的试件组数；7、砼试件应在砼浇筑地点随机抽取，每组三个试件应在同一盘砼中取样制件
|  |  |  | 顶板厚度 | 处 | 0 |  | 0 |  | 0 | 0 | 尺量：测5处
| 一字墙和八字墙 |  | 砼强度 |  | 组 | 0 | 360 | 0 | 0 | 0 | 0 | 每一验收批应由强度等级相同、龄期相同以及生产工艺条件和配合比基本相同的砼组成；2、每一单元结构物应制取2组，连续浇筑大体积结构时，每80~200m3或每一工作班应取2组；3、主要构件长16m以下应制取1组、16~30m制取2组、31~50m制取3组、50m以上不少于5组、小型构件每批或每工作班至少应取2组；4、钻孔桩至少取2组/根，桩长20m以上汪少于3组/根，桩径大、浇筑时间长，不少于4组，换工作班时，每工作班应制2组；5、构筑物（小桥涵、挡墙）每座、每处或每工作班不少于2组，当原材料、配合比相同，并由同一拌和站拌制时，可几座、几处合并制取2组；6、每批砼试件应制作的试件总组数，除应考虑砼强度的检验评定必需的组数外，还应考虑为检验结构或构件施工阶段砼强度所必需的同条件养护的试件组数；7、砼试件应在砼浇筑地点随机抽取，每组三个试件应在同一盘砼中取样制件
|  |  | 砂浆强度 |  | 组 | 0 | 120 | 0 |  | 0 | 0 | 水泥砂浆强度试件6个为1组。重要及主体砌筑物，每工作班制取2组；一般及次要砌筑物，每工作班制取1组
|  |  | 断面尺寸 |  | 点 | 0 | 50 | 0 |  | 0 | 0 | 尺量：测2个断面
防护过程质量控制 | 防护工程 |  | 浆砌挡土墙 | 断面尺寸 | 点 | 0 | 50 | 0 |  | 0 | 0 | 尺量：长度不大于50m时测10个断面，每增加10m增加一个断面
|  |  |  | 水泥砂浆抗压强度 | 组 | 0 | 120 | 0 |  | 0 | 0 | 水泥砂浆强度试件6个为1组。重要及主体砌筑物，每工作班制取2组；一般及次要砌筑物，每工作班制取1组
|  |  | 片石砼挡土墙 | 砼抗压强度 | 组 | 0 | 360 | 0 |  |  | 0
|  |  |  | 断面尺寸 | 点 | 0 | 50 | 0 |  |  | 0 | 尺量：长度不大于50m时测10个断面，每增加10m增加一个断面
|  |  | 砌体破面防护 | 砂浆强度 | 组 | 0 | 120 | 0 |  |  | 0 | 砂浆按附录F检查
|  |  |  | 厚度或断面尺寸 | 点 | 0 |  | 0 |  |  | 0 | 尺量：长度不大于50m时测10个断面，每增加10m增加1个断面
|  |  | 浆砌砌体实测 | 砂浆强度 | 组 | 0 | 120 | 0 |  |  | 0 | 水泥砂浆强度试件6个为1组。重要及主体砌筑物，每工作班制取2组；一般及次要砌筑物，每工作班制取1组
|  |  |  | 断面尺寸 | 点 | 0 | 50 | 0 |  |  | 0 | 尺量：长度不大于50m时测10个断面，每增加10m增加1个断面
| 水泥砂浆抽样 |  | 砂浆稠度 |  | 组 | 0 | 100 | 0 |  | 0 | 0 | 主题砌筑物每工作班制取2组，次要砌筑物取1组
|  |  | 砂浆静力受压弹性模量 |  | 组 | 0 | 200 | 0 |  | 0 | 0
|  |  | 凝结时间 |  | 组 | 0 | 450 | 0 |  | 0 | 0
|  |  | 抗折强度 |  | 组 | 0 | 45 | 0 |  | 0 | 0
|  |  | 抗压强度 |  | 组 | 0 | 120 | 0 |  |  | 0
交安过程质量控制 | 交通标志 |  | 外形尺寸 |  | 组 | 0 | 50 | 0 |  | 0 | 0 | 1.标志底板厚度10% 2.标志面反光膜等级及逆反射系数100% 3.标志板下边缘至路面净空高度及标志板内边缘距路边缘距离 100% 4.立柱竖直度 100% 5.标志金属构件镀层厚度 100% 6.基础混凝土强度100%
|  |  | 反光膜等级级逆射光系数 |  | 组 | 0 | 108 | 0 |  | 0
|  |  | 标志底板厚度 |  | 组 | 0 | 50 | 0 |  | 0 | 0
|  |  | 标志板下缘至路面净空高度及标志板内缘距路边缘距离 |  | 组 | 0 | 50 | 0 |  | 0 | 0
|  |  | 立柱竖直度 |  | 组 | 0 | 50 | 0 |  | 0 | 0
[5 empty] | 组 | 0 | 120 | 0 |  | 0 | 0
|  |  | 标志基础尺寸 |  | 组 | 0 | 50 | 0 |  | 0 | 0
|  |  | 基础混凝土强度 |  | 组 | 0 | 360 | 0 |  | 0 | 0
| 隔离栅，防眩网 |  | 隔离栅，防眩网和放落网混凝土几何尺寸 |  | 点 | 0 | 50 | 0 |  | 0 | 0 | 按《公路交通安全设施质量检测抽样及判定》规格抽检
|  |  | 力学性能 |  | 组 | 0 | 450 | 0 |  | 0 | 0
|  |  | 焊点抗拉力 |  | 组 | 0 | 450 | 0 |  | 0 | 0
| 波形梁钢护栏 |  | 波形梁板基底金属厚度 |  | 组 | 0 | 50 | 0 |  | 0 | 0 | 1.波形梁板基底金属厚度5% 2.立柱壁厚5% 3.镀（涂）层厚度10% 4.拼接螺栓（45号钢）抗拉强度每批3组 5.立柱埋入深度10% 6.横梁中心高度10% 7.护栏顺直度10%5%
|  |  | 立柱壁厚 |  | 组 | 0 | 50 | 0 |  | 0 | 0
|  |  | 镀（涂）层厚度 |  | 件 | 0 | 120 | 0 |  | 0 | 0
|  |  | 立柱埋入深度 |  | 组 | 0 | 50 | 0 |  | 0 | 0
|  |  | 立柱外边缘距路肩边线距离 |  | 组 | 0 | 50 | 0 |  | 0 | 0
|  |  | 立柱中距 |  | 组 | 0 | 50 | 0 |  | 0 | 0
|  |  | 竖直度 |  | 组 | 0 | 50 | 0 |  | 0 | 0
|  |  | 横梁中心高度 |  | 组 | 0 | 50 | 0 |  | 0 | 0
|  |  | 护栏顺直度 |  | 组 | 0 | 50 | 0 |  | 0 | 0
| 砼护栏 |  | 砼强度 |  | 组 | 0 | 360 | 0 |  |  | 0 | 每一验收批应由强度等级相同、龄期相同以及生产工艺条件和配合比基本相同的砼组成；2、每一单元结构物应制取2组，连续浇筑大体积结构时，每80~200m3或每一工作班应取2组；3、主要构件长16m以下应制取1组、16~30m制取2组、31~50m制取3组、50m以上不少于5组、小型构件每批或每工作班至少应取2组；4、钻孔桩至少取2组/根，桩长20m以上汪少于3组/根，桩径大、浇筑时间长，不少于4组，换工作班时，每工作班应制2组；5、构筑物（小桥涵、挡墙）每座、每处或每工作班不少于2组，当原材料、配合比相同，并由同一拌和站拌制时，可几座、几处合并制取2组；6、每批砼试件应制作的试件总组数，除应考虑砼强度的检验评定必需的组数外，还应考虑为检验结构或构件施工阶段砼强度所必需的同条件养护的试件组数；7、砼试件应在砼浇筑地点随机抽取，每组三个试件应在同一盘砼中取样制件
| 路面标线 |  | 标线厚度 |  | 点 | 17 | 50 | 850 |  | 85 | 17 | 每公里测3处，每次测6点
|  |  | 热熔涂料性能检测 |  | 组 | 1 | 1500 | 1500 |  | 1 | 1
|  |  | 逆反射系数 |  | 点 | 26 | 108 | 2808 |  | 128 | 26 | 每公里测3处，每次测9点
|  |  | 玻璃珠反光性能检测 |  | 全套 | 1 | 1000 | 1000
| 混凝土护柱 |  | 护柱混凝土强度 |  | 组 | 0 | 360 | 0 | 0 | 0 | 0 | 每一验收批应由强度等级相同、龄期相同以及生产工艺条件和配合比基本相同的砼组成；2、每一单元结构物应制取2组，连续浇筑大体积结构时，每80~200m3或每一工作班应取2组；3、主要构件长16m以下应制取1组、16~30m制取2组、31~50m制取3组、50m以上不少于5组、小型构件每批或每工作班至少应取2组；4、钻孔桩至少取2组/根，桩长20m以上汪少于3组/根，桩径大、浇筑时间长，不少于4组，换工作班时，每工作班应制2组；5、构筑物（小桥涵、挡墙）每座、每处或每工作班不少于2组，当原材料、配合比相同，并由同一拌和站拌制时，可几座、几处合并制取2组；6、每批砼试件应制作的试件总组数，除应考虑砼强度的检验评定必需的组数外，还应考虑为检验结构或构件施工阶段砼强度所必需的同条件养护的试件组数；7、砼试件应在砼浇筑地点随机抽取，每组三个试件应在同一盘砼中取样制件
|  |  | 护栏断面尺寸 |  | 组 | 0 | 50 | 0 |  | 0 | 0 | 不大于500根
合计 | [5 empty] | #N/A |  |  |  |  | 0 |  | 13098
Note on D20: 无侧限抗压强度是指试样在无侧向压力条件下，抵抗轴向压力的极限强度。在三轴试验中，在不加任何侧向压力的情况下，对圆柱体试样施加轴向压力，直至试样剪切破坏为止。试样破坏时的轴向压力以qu表示，即为无侧限抗压强度。
Note on D37: 以下为常不做
Note on D53: 以下为常不做
Note on D71: 以下为常不做
Note on D89: 以下为常不做
Note on D303: 弯沉值就是荷载对路基/路面作用前后，路基/路面发生变形的大小，用1/100毫米作计算单位。计算弯沉值表示的是，在某一路段，按20米的间距，用一定轴载的车辆(一般用后轴6吨或10吨车辆)对路基/路面作用前后，产生的残余变形量的加权平均值。计算弯沉值与路基/路面的设计强度有直接的关系，计算弯沉值越小，则强度越高。公路改造前，对原有公路进行弯沉测量，可以了解原有公路的路况，并作为设计的指导资料;公路修建中或竣工后，弯沉测量可以检验路基/路面的施工是否达到设计强度要求。
Note on J23: 输入次数
Note on J24: 输入次数
Note on J240: 外径尺寸
Note on J272: 基层里程：米
Note on J273: 基层面积：平方米
Note on J283: 基层里程：米
Note on J284: 基层面积：平方米
Note on J319: lxj: 车道数
Note on J320: 取为1，不取为0
Note on J321: 按班组计
Note on J323: 按班组计
Note on J324: 按班组计
Note on J325: lxj: 车道数
Note on J326: lxj: 车道数
Note on J327: lxj: 施工台班数
Note on J355: 孔数
Note on J361: 台班数
Note on J362: 台班数
Note on J364: m3数
Note on J367: 桩数及根长
Note on J368: 桩数
Note on J369: m3
Note on J374: m3
Note on J375: m3
Note on J376: 墩台数
Note on J377: m3
Note on J378: m3
Note on J380: m3
Note on J381: 台背数
Note on J384: 梁板数
Note on J385: 梁板数
Note on J400: 裂缝数
Note on J404: 构件数
Note on J407: 根数
Note on J413: 钢板数
Note on J421: 锚栓数量
Note on J432: 跨数
Note on J433: 钢筋数量
Note on J440: 桥长
Note on J446: 路面长
Note on J448: 梁板数
Note on J449: 台班数
Note on J450: 梁板数
Note on J451: 梁板数
Note on J455: 梁板数
Note on J457: 梁板数
Note on J458: 台班数
Note on J473: 牌的数量
Note on J484: 护栏数量
Note on J498: 梁板数
Note on J499: 护柱数

## 2s (hidden)
监理试验室抽检检测清单 | [9 empty] | 里程 | 0
G110线K1140+000-K1161+000（红果子作业站至简泉）段7cm沥青路面热再生+1.5cm薄层罩面工程
分类 | 单位工程 | 试验项目 |  |  | 单位 | 检测数量 | 单价 | 总价 | 设计数量 | 施工检测数量 | 抽检数量 | 检测方法和频率
[7 empty] | （元） | （元） |  | 1 | 20%
标准试验 验证及设计 | 混凝土 | 水泥混凝土 |  | 水泥混凝土抗压强度配合比验证 | 组 | 1 | 700 | 700
|  | 水泥混凝土 |  | 水泥混凝土配合比设计（高标号） | 组 | 0 | 1800 | 0
|  | 水泥混凝土 |  | 水泥混凝土配合比设计（低标号） | 组 | 0 | 1350 | 0
| 砂浆 | 水泥砂浆 |  | 水泥砂浆配合比验证 | 组 | 0 | 405 | 0
| 路面工程 | 水泥稳定土基层 |  | 水泥稳定粒料基层混合了配合比验证 | 个 | 0 | 1500 | 0
|  | 水泥稳定土基层 |  | 水泥稳定粒料基层混合了配合比设计 | 个 | 0 | 1700 | 0
|  | 稀浆封层微表处混合料 |  | 稀浆封层混合料配合比验证 | 组 | 1 | 4950 | 4950
|  | 水泥混凝土 |  | 水泥混凝土路面配合比验证（抗弯拉强度） | 个 | 0 | 1000 | 0
|  | 沥青混凝土 |  | 沥青混合料目标配合比验证 | 个 | 3 | 3600 | 10800 |  |  |  | 中粒式，细粒式，粗粒式
|  |  |  | 沥青混凝土配合比设计 | 个 | 3 | 4000 | 12000
|  |  |  | 沥青混合料生产配合比验证 | 个 | 3 | 1000 | 3000
| 孔道压浆 | 水泥浆（孔道压浆） |  | 水泥浆配合比设计及验证（孔道压浆） | 组 | 0 | 2560 | 0
原材检测 | 土工 |  | 液塑限 |  | 组 | 0 | 200 | 0 | 0 | 0 | 0 | 每5000m3或土质变化时 万一变化时应做有机质含量和易溶盐含量试验
|  |  | 标准击实试验 | 重型 | 组 | 0 | 500 | 0 |  | 0 | 0
|  |  | 颗粒分析 |  | 组 | 0 | 300 | 0 |  | 0 | 0
|  |  | 无侧线抗压强度 |  | 组 | 0 | 300 | 0 |  | 0 | 0
|  |  | 含水率 |  | 组 | 0 | 50 | 0 |  | 0 | 0
|  |  | 承载比（CBR）试验 |  | 组 | 0 | 800 | 0 |  | 0 | 0
|  |  | 有机质含量 |  | 组 | 0 | 200 | 0 |  | 0 | 0
|  |  | 易溶盐总量（5项） |  | 组 | 0 | 250 | 0 |  | 0 | 0
|  |  | 黄土湿陷试验 |  | 组 | 0 | 900 | 0
| 路面底基层、基层用集料 |  | 颗粒分析（筛分法） |  | 组 | 0 | 360 | 0 | 0 | 0 | 0 | 每种集料使用前测2个样品，使用过程中每2000 m3测2个样品
|  |  | 含水率 |  | 组 | 0 | 25 | 0 |  | 0 | 0
|  |  | 液塑限试验 |  | 组 | 0 | 200 | 0 |  | 0 | 0
|  |  | 吸水率 |  | 组 | 0 | 40 | 0 |  | 0 | 0
|  |  | 集料相对毛体积密度 |  | 组 | 0 | 140 | 0 |  | 0 | 0
|  |  | 集料压碎值 |  | 组 | 0 | 45 | 0 |  | 0 | 0
| 水泥混凝土用细集料 |  | 细集料筛分 |  | 组 | #N/A | 40 | #N/A | 1 | #N/A | #N/A | 按同品种.规格.适用等级及日产量每600t为一批，不足600t亦为一批；小批量为300t
|  |  | 细集料表观密度试验 |  | 组 | #N/A | 80 | #N/A |  | #N/A | #N/A
|  |  | 细集料堆积密度及紧装密度 |  | 组 | #N/A | 80 | #N/A |  | #N/A | #N/A
|  |  | 细集料含水率试验 |  | 组 | #N/A | 120 | #N/A |  | #N/A | #N/A
|  |  | 细集料含泥量试验 |  | 组 | #N/A | 25 | #N/A |  | #N/A | #N/A
|  |  | 细集料泥块含量试验 |  | 组 | 0 | 30 | 0 |  | 0 | 0
|  |  | 细集料有机物含量试验 |  | 组 | 0 | 180 | 0 |  | 0 | 0
|  |  | 细集料云母含量试验 |  | 组 | 0 | 150 | 0 |  | 0 | 0
|  |  | 细集料氯离子含量试验 |  | 组 | 0 | 200 | 0 |  | 0 | 0
|  |  | 细集料三氧化硫含量试验 |  | 组 | 0 | 260 | 0 |  | 0 | 0
| 水泥混凝土用粗集料 |  | 粗集料颗粒级配 |  | 组 | 1 | 40 | 40 | 42 | 1 | 1 | 以同产地、同规格、连续进场不超过400 m3或600t为一验收批，小批量进场以不超过200 m3或300t为一验收批
|  |  | 混合料合成筛分试验 |  | 组 | 1 | 360 | 360 | 输入m3 | 1 | 1
|  |  | 粗集料密度试验 |  | 组 | 1 | 140 | 140 |  | 1 | 1
|  |  | 粗集料含水率试验 |  | 组 | 1 | 25 | 25 |  | 1 | 1
|  |  | 粗集料吸水率试验 |  | 组 | 1 | 40 | 40 |  | 1 | 1
|  |  | 粗集料堆积密度及振实密度试验 |  | 组 | 1 | 100 | 100 |  | 1 | 1
|  |  | 粗集料坚固性试验 |  | 组 | 1 | 300 | 300 |  | 1 | 1
|  |  | 粗集料压碎值试验 |  | 组 | 1 | 45 | 45 |  | 1 | 1
|  |  | 粗集料软弱颗粒试验（含软石） |  | 组 | 1 | 200 | 200 |  | 1 | 1
|  |  | 粗集料针片状颗粒含量试验 |  | 组 | 1 | 40 | 40 |  | 1 | 1
|  |  | 粗集料含泥量试验 |  | 组 | 1 | 30 | 30 |  | 1 | 1
|  |  | 粗集料泥块含量试验 |  | 组 | 0 | 30 | 0 |  | 0 | 0
|  |  | 粗集料孔隙率试验 |  | 组 | 0 | 60 | 0 |  | 0 | 0
|  |  | 粗集料轻物质含量试验 |  | 组 | 0 | 50 | 0 |  | 0 | 0
|  |  | 粗集料硫化物及硫酸盐含量试验 |  | 组 | 0 | 150 | 0 |  | 0 | 0
|  |  | 粗集料有机物含量试验 |  | 组 | 0 | 30 | 0 |  | 0 | 0
| 石油沥青 |  | 沥青密度与相对密度 |  | 组 | 0 | 300 | 0 | 0 | 0 | 0 | 同一来源.同一次购入且储入同一沥青罐.池的相同规格品种的沥青为一批。沥青每批200t一次，乳化沥青每批100t一次，散装500～1000t取一次。20%（带*项目每料源只检测一次，料源变化或必要时增加检测频率）
|  |  | 沥青针入度 |  | 组 | 0 | 75 | 0 |  | 0 | 0
|  |  | 沥青延度 |  | 组 | 0 | 76 | 0 |  | 0 | 0
|  |  | 针入度指数 |  | 组 | 0 | 500 | 0 |  | 0 | 0
|  |  | 沥青软化点 |  | 组 | 0 | 77 | 0 |  | 0 | 0
|  |  | 沥青动力粘度（60℃） |  | 组 | 0 | 1350 | 0 |  | 0 | 0
|  |  | 沥青闪点与燃点 |  | 组 | 0 | 90 | 0 |  | 0 | 0
|  |  | 沥青蜡含量 |  | 组 | 0 | 2000 | 0 |  | 0 | 0
|  |  | 沥青溶解度 |  | 组 | #N/A | 200 | #N/A |  | #N/A | #N/A
|  |  | 沥青薄膜加热 |  | 组 | #N/A | 400 | #N/A |  | #N/A | #N/A
|  |  | 旋转薄膜加热 | 质量损失 | 组 | #N/A | 200 | #N/A |  | #N/A | #N/A
|  |  |  | 针入度比 | 组 | #N/A | 150 | #N/A |  | #N/A | #N/A
|  |  |  | 延度 | 组 | #N/A | 150 | #N/A |  | #N/A | #N/A
|  |  | 沥青与粗集料的粘附性 |  | 组 | 0 | 180 | 0 | 0 | 0 | 0
|  |  | 沥青标准粘度 |  | 组 | 0 | 200 | 0 | 0 | 0 | 0
|  |  | 沥青粘韧性 |  | 组 | 0 | 450 | 0 | 0 | 0 | 0
|  |  | 沥青抗剥落剂性能评价 |  | 组 | 0 | 500 | 0 | 0 | 0 | 0
|  |  | 储存稳定性离析，48h软化点之差 |  | 组 | 0 | 300 | 0 | 0 | 0 | 0
| 改性沥青 |  | 沥青密度与相对密度 |  | 组 | 2 | 300 | 600 | 1288 | 7 | 2
|  |  | 沥青针入度 |  | 组 | 2 | 75 | 150 |  | 7 | 2
|  |  | 沥青延度 |  | 组 | 2 | 76 | 152 |  | 7 | 2
|  |  | 针入度指数 |  | 组 | 0 | 500 | 0 |  | 7 | 0
|  |  | 沥青软化点 |  | 组 | 2 | 77 | 154 |  | 7 | 2
|  |  | 沥青动力粘度（60℃） |  | 组 | 2 | 1350 | 2700 |  | 7 | 2
|  |  | 沥青闪点与燃点 |  | 组 | 2 | 90 | 180 |  | 7 | 2
|  |  | 沥青蜡含量 |  | 组 | 2 | 2000 | 4000 |  | 1 | 1
|  |  | 沥青溶解度 |  | 组 | #N/A | 200 | #N/A |  | #N/A | #N/A
|  |  | 沥青薄膜加热 |  | 组 | #N/A | 400 | #N/A |  | #N/A | #N/A
|  |  | 旋转薄膜加热 | 质量损失 | 组 | #N/A | 200 | #N/A |  | #N/A | #N/A
|  |  |  | 针入度比 | 组 | #N/A | 150 | #N/A |  | #N/A | #N/A
|  |  |  | 延度 | 组 | #N/A | 150 | #N/A |  | #N/A | #N/A
|  |  | 沥青与粗集料的粘附性 |  | 组 | 0 | 180 | 0 |  | 0 | 0
|  |  | 沥青标准粘度 |  | 组 | 0 | 200 | 0 |  | 0 | 0
|  |  | 沥青粘韧性 |  | 组 | 0 | 450 | 0 |  | 0 | 0
|  |  | 沥青抗剥落剂性能评价 |  | 组 | 0 | 500 | 0 |  | 0 | 0
|  |  | 储存稳定性及低温稳定性 |  | 组 | 2 | 300 | 600 |  | 0 | 0
| 乳化沥青 |  | 乳化沥青蒸发残留物含量 |  | 组 | 1 | 270 | 270 | 342 | 4 | 1 | 同一来源.同一次购入且储入同一沥青罐.池的相同规格品种的沥青为一批。沥青每批200t一次，乳化沥青每批100t一次，散装500～1000t取一次。
|  |  | 乳化沥青蒸发残留物针入度 |  | 组 | 1 | 270 | 270 |  | 4 | 1
|  |  | 乳化沥青蒸发残留物延度 |  | 组 | 1 | 270 | 270 |  | 4 | 1
|  |  | 乳化沥青蒸发残留物软化点 |  | 组 | 1 | 180 | 180 |  | 4 | 1
|  |  | 乳化沥青筛上剩余量 |  | 组 | 1 | 180 | 180 |  | 4 | 1
|  |  | 乳化沥青微粒粒子电荷 |  | 组 | 1 | 200 | 200 |  | 4 | 1
|  |  | 乳化沥青与矿料的粘附性 |  | 组 | 1 | 300 | 300 |  | 4 | 1
|  |  | 乳化沥青破乳速度 |  | 组 | 1 | 200 | 200 |  | 4 | 1
|  |  | 乳化沥青与矿料的拌合 |  | 组 | 1 | 200 | 200 |  | 4 | 1
|  |  | 乳化沥青储存稳定性 |  | 组 | 1 | 300 | 300 |  | 1 | 1
|  |  | 乳化沥青恩格拉黏度 |  | 组 | 1 | 270 | 270 |  | 1 | 1
| 改性乳化沥青 |  | 乳化沥青蒸发残留物含量 |  | 组 | 0 | 270 | 0 | 0 | 0 | 0 | 同一来源.同一次购入且储入同一沥青罐.池的相同规格品种的沥青为一批。沥青每批200t一次，乳化沥青每批100t一次，散装500～1000t取一次。
|  |  | 乳化沥青蒸发残留物针入度 |  | 组 | 0 | 270 | 0 |  | 0 | 0
|  |  | 乳化沥青蒸发残留物延度 |  | 组 | 0 | 270 | 0 |  | 0 | 0
|  |  | 乳化沥青蒸发残留物软化点 |  | 组 | 0 | 180 | 0 |  | 0 | 0
|  |  | 乳化沥青筛上剩余量 |  | 组 | 0 | 180 | 0 |  | 0 | 0
|  |  | 乳化沥青微粒粒子电荷 |  | 组 | 0 | 200 | 0 |  | 0 | 0
|  |  | 乳化沥青与矿料的粘附性 |  | 组 | 0 | 300 | 0 |  | 0 | 0
|  |  | 乳化沥青破乳速度 |  | 组 | 0 | 200 | 0 |  | 0 | 0
|  |  | 乳化沥青与矿料的拌合 |  | 组 | 0 | 200 | 0 |  | 0 | 0
|  |  | 乳化沥青储存稳定性 |  | 组 | 0 | 300 | 0 |  | 0 | 0
|  |  | 乳化沥青恩格拉黏度 |  | 组 | 0 | 270 | 0 |  | 0 | 0
| 沥青混凝土用粗集料 |  | 粗集料颗粒级配 |  | 组 | 8 | 40 | 320 | 15342 | 39 | 8 | 以同产地、同规格、连续进场不超过400 m3或600t为一验收批，小批量进场以不超过200 m3或300t为一验收批
|  |  | 混合料合成筛分试验 |  | 组 | 8 | 360 | 2880 | 输入m3 | 39 | 8
|  |  | 粗集料密度试验 |  | 组 | 8 | 140 | 1120 |  | 39 | 8
|  |  | 粗集料含泥量试验 |  | 组 | 8 | 30 | 240 |  | 39 | 8
|  |  | 粗集料泥块含量试验 |  | 组 | 8 | 30 | 240 |  | 39 | 8
|  |  | 粗集料针片状颗粒含量试验 |  | 组 | 8 | 40 | 320 |  | 39 | 8
|  |  | 粗集料坚固性试验 |  | 组 | 8 | 300 | 2400 |  | 39 | 8
|  |  | 粗集料压碎值试验 |  | 组 | 8 | 45 | 360 |  | 39 | 8
|  |  | 粗集料洛杉矶磨耗试验（洛杉矶法） |  | 组 | 8 | 450 | 3600 |  | 39 | 8
|  |  | 粗集料软弱颗粒试验（含软石） |  | 组 | 8 | 200 | 1600 |  | 39 | 8
|  |  | 粗集料磨光值试验 |  | 组 | 8 | 1500 | 12000 |  | 39 | 8
|  |  | 粗集料粘附性 |  | 组 | 8 | 270 | 2160 |  | 39 | 8
|  |  | 粗集料含水率试验 |  | 组 | 8 | 25 | 200 | 0 | 39 | 8
|  |  | 粗集料堆积密度及振实密度试验 |  | 组 | 8 | 126 | 1008 |  | 39 | 8
|  |  | 粗集料孔隙率试验 |  | 组 | 0 | 60 | 0 |  | 1 | 1
|  |  | 粗集料硫化物及硫酸盐含量试验 |  | 组 | 0 | 260 | 0 |  | 1 | 1
|  |  | 粗集料有机物含量试验 |  | 组 | 0 | 30 | 0 |  | 1 | 1
| 沥青混凝土用细集料 |  | 细集料筛分 |  | 组 | 2 | 40 | 80 | 2551 | 7 | 2 | 按同品种.规格.适用等级及日产量每600t为一批，不足600t亦为一批；小批量为300t
|  |  | 细集料表观密度试验 |  | 组 | 2 | 80 | 160 | 输入m3 | 7 | 2
|  |  | 细集料含水率试验 |  | 组 | 2 | 120 | 240 |  | 7 | 2
|  |  | 细集料含泥量试验 |  | 组 | 2 | 25 | 50 |  | 7 | 2
|  |  | 细集料砂当量试验 |  | 组 | 2 | 200 | 400 |  | 7 | 2
|  |  | 细集料棱角性试验 |  | 组 | 2 | 200 | 400 |  | 7 | 2
|  |  | 细集料亚甲蓝试验 |  | 组 | 2 | 200 | 400 |  | 7 | 2
|  |  | 细集料密度及吸水率试验（坍落筒法） |  | 组 | 0 | 110 | 0 |  | 1 | 1
|  |  | 细集料堆积密度及紧装密度 |  | 组 | 0 | 80 | 0 |  | 1 | 1
|  |  | 细集料有机物含量试验 |  | 组 | 0 | 180 | 0 |  | 1 | 1
|  |  | 细集料云母含量试验 |  | 组 | 0 | 150 | 0 |  | 1 | 1
|  |  | 细集料坚固性试验 |  | 组 | 2 | 350 | 700 |  | 1 | 1
|  |  | 细集料三氧化硫含量试验 |  | 组 | 0 | 260 | 0 |  | 1 | 1
| 水样 |  | 水质分析 |  | 全套 | 0 | 200 | 0 |  | 0 | 0 | 地表水：宜在水域中心部位，距水面100mm以下采集；地下水：应在放水冲洗管道后接取或用容器直接采集。水质检验水样不应少于5升，用于测定水泥凝结时间和胶砂强度
| 水泥 |  | 水泥细度 |  | 组 | 1 | 25 | 25 | 11 | 1 | 1 | 以同一厂家，同品种，同强度等级编号进行取样。每一批号为一取样单位。散装水泥每500t为一批，袋装水泥每200t为一批，不足500t或200t时，宜按一批计。
|  |  | 水泥密度 |  | 组 | 1 | 45 | 45 |  | 1 | 1
|  |  | 水泥比表面积测定试验 |  | 组 | 1 | 57 | 57 |  | 1 | 1
|  |  | 水泥标准稠度用水量、凝结时间、安定性 |  | 组 | 1 | 150 | 150 |  | 1 | 1
|  |  | 水泥胶砂强度 |  | 组 | 1 | 220 | 220 |  | 1 | 1
|  |  | 水泥胶砂流动度 |  | 组 | 1 | 90 | 90 |  | 1 | 1
| 粉煤灰 |  | 烧失量 |  | 组 | #N/A | 100 | #N/A | 0 | #N/A | #N/A | 以连续供应的200t相同等级粉煤灰为一批，不足200t者按一批计。
|  |  | 含水率 |  | 组 | #N/A | 140 | #N/A |  | #N/A | #N/A
|  |  | 比表面积 |  | 组 | #N/A | 450 | #N/A |  | #N/A | #N/A
|  |  | 细度 |  | 组 | #N/A | 90 | #N/A |  | #N/A | #N/A
| 矿粉 |  | 矿粉颗粒级配 |  | 组 | 1 | 100 | 100 | 615 | 4 | 1 | 以连续供应的200t相同等级的矿粉为一批，不足200t者按一批计。
|  |  | 矿粉密度试验 |  | 组 | 1 | 80 | 80 |  | 4 | 1
|  |  | 矿粉亲水系数试验 |  | 组 | 1 | 200 | 200 |  | 4 | 1
|  |  | 矿粉塑性指数试验 |  | 组 | 1 | 180 | 180 |  | 4 | 1
|  |  | 矿粉含水率试验 |  | 组 | 1 | 50 | 50 |  | 4 | 1
|  |  | 矿粉7天/28天活性指数试验 |  | 组 | 1 | 500 | 500 |  | 4 | 1
| 石灰，石灰岩粉 |  | 有效氧化钙和氧化镁含量 |  | 组 | #N/A | 200 | #N/A | 0 | #N/A | #N/A | 日产量200t以上每批量不大于200t，日产量200t一下没批量不大于100t，日产量不足100t每批不大于日产量。
|  |  | 未消化残渣含量 |  | 组 | #N/A | 100 | #N/A |  | #N/A | #N/A
|  |  | 钙镁石灰的分类界限，氧化镁含量 |  | 组 | #N/A | 180 | #N/A |  | #N/A | #N/A
|  |  | 细度 |  | 组 | #N/A | 100 | #N/A |  | #N/A | #N/A
|  |  | 含水率 |  | 组 | #N/A | 100 | #N/A |  | #N/A | #N/A
| 砼减水剂 |  | 全套 |  | 组 | 0 | 2000 | 0 |  | 0 | 0 | 掺量大于1%（含1%）同品种的外加剂每一批号为100t，掺量小于1%的外加剂每一批号为50t。不足100t或50t应按一个批量计，同意批号产品必须混合均匀。
| 水凝混凝土路面接缝材料 |  | 主要技术指标 |  | 组 | 0 | 2000 | 0 |  | 0 | 0 | 接缝板以同类产品10m3为一批；填缝料以同品种同标号的产品20t为一批。不足10m3和20t者也作为一批进行验收。
| 防水材料质量检测 |  | 公路土工合成材料 | 公路土工合成材料 | 组 | 0 | 900 | 0 |  | 0 | 0 | 5000平米一检
|  |  | 防水板/止水带/止水条 | 规格尺寸 | 组 | 0 | 100 | 0 | 0 | 0 | 0
|  |  |  | 外观质量 | 组 | 0 | 100 | 0 |  | 0 | 0
|  |  |  | 断裂拉伸强度 | 组 | 0 | 100 | 0 |  | 0 | 0
|  |  |  | 扯断伸长率 | 组 | 0 | 100 | 0 |  | 0 | 0
|  |  |  | 撕裂强度 | 组 | 0 | 100 | 0 |  | 0 | 0
|  |  |  | 不透水性 | 组 | 0 | 150 | 0 |  | 0 | 0
|  |  |  | 低温弯折 | 组 | 0 | 300 | 0 |  | 0 | 0
|  |  |  | 加热伸缩量 | 组 | 0 | 200 | 0 |  | 0 | 0
|  |  | 防水卷材 | 高分子防水卷材拉伸强度 | 组 | 0 | 1800 | 0 | 0 | 0 | 0
|  |  |  | 土工布单位面积质量检验 | 组 | 0 | 180 | 0 |  | 0 | 0
|  |  |  | 土工布厚度试验 | 组 | 0 | 450 | 0 |  | 0 | 0
|  |  |  | 土工织物条带拉伸试验 | 组 | 0 | 450 | 0 |  | 0 | 0
|  |  |  | 土工织物撕裂试验 | 组 | 0 | 450 | 0 |  | 0 | 0
|  |  |  | 土工织物顶破强度试验 | 组 | 0 | 450 | 0 |  | 0 | 0
|  |  |  | 土工织物刺破强度试验 | 组 | 0 | 450 | 0 |  | 0 | 0
| 抗剥落剂 |  | 抗剥落剂性能检测 |  | 组 | 0 | 450 | 0 |  | 0 | 0 | 10t为一批，检测一次
| 钢纤维 |  | 重量及外观 |  | 组 | #N/A | 200 | #N/A |  | #N/A | #N/A | 每批中分别任取10根钢纤维检验抗拉强度和弯曲；任取100根检验尺寸；分别任取5箱（袋）和1箱（袋）检验重量和外观质量
|  |  | 尺寸 |  | 组 | #N/A | 200 | #N/A |  | #N/A | #N/A
|  |  | 力学性能 |  | 组 | #N/A | 1000 | #N/A |  | #N/A | #N/A
| 钢筋原材 |  | 钢筋拉伸 |  | 组 | #N/A | 30 | #N/A | 0 | #N/A | #N/A | 钢筋按批进行检验，每批由同一牌号、同一炉号、同一规格的钢筋组成。每批重量通常不大于60t。超过60t的部分，每增加40t（或不足40t的余数），增加一个拉伸试验试样和一个弯曲试验试样。
|  |  | 钢筋弯曲 |  | 组 | #N/A | 30 | #N/A |  | #N/A | #N/A
|  |  | 屈服强度 |  | 组 | #N/A | 100 | #N/A |  | #N/A | #N/A
|  |  | 最大力总伸长率 |  | 组 | 0 | 30 | 0 |  | 0 | 0
|  |  | 反向弯曲 |  | 组 | 0 | 90 | 0 |  | 0 | 0
|  |  | 外观 |  | 组 | 0 | 50 | 0 |  | 0 | 0
| 精轧螺纹钢 |  | 精轧螺纹钢 |  | 组 | 0 | 900 | 0 |  | 0 | 0
| 钢筋焊接 |  | 拉伸（闪光对焊接头、电弧焊接头、电渣压力焊接头、气压焊接头） |  | 组 | #N/A | 45 | #N/A | 0 | #N/A | #N/A | 凡钢筋牌号.直径及尺寸相同的焊接骨架和焊接网应视为同一类型制品，且每300件应作为一批，一周内不足300件的亦应按一批计算。
|  |  | 焊接接头冲击 |  | 组 | #N/A | 90 | #N/A |  | #N/A | #N/A
|  |  | 外观 |  | 组 | #N/A | 50 | #N/A |  | #N/A | #N/A
|  |  | 弯曲及压扁（闪光对焊接头、气压焊接头） |  | 组 | #N/A | 30 | #N/A |  | #N/A | #N/A
| 套筒机械连接 |  | 套筒机械连接（拉伸） |  | 组 | 0 | 90 | 0 |  | 0 | 0 | 同一批材料同等级、同形式、同规格接头以500个为一个验收批进行检验，不足500亦为一批。
| 钢筋焊接网 |  | 外观 |  | 组 | #N/A | 50 | #N/A | 0 | #N/A | #N/A | 凡钢筋牌号.直径及尺寸相同的焊接骨架和焊接网应视为同一类型制品，且每300件应作为一批，一周内不足300件的亦应按一批计算。
|  |  | 尺寸及表面质量 |  | 组 | #N/A | 100 | #N/A | 件 | #N/A | #N/A
|  |  | 性能检验（拉伸、弯曲） |  | 组 | #N/A | 60 | #N/A |  | #N/A | #N/A
|  |  | 开焊点数量 |  | 组 | #N/A | 100 | #N/A |  | #N/A | #N/A
| 波形钢板 |  | 技术指标(强度) |  | 组 | 0 | 300 | 0 |  | 0 | 0
| 钢绞线 |  | 张拉应力值 |  | 组 | 0 | 300 | 0 |  |  |  | 查油压表：逐根（束）检查
|  |  | 张拉伸长率 |  | 组 | 0 | 1200 | 0 |  |  |  | 尺量：每根（束）检查
|  |  | 表面和尺寸检验 |  | 组 | #N/A | 30 | #N/A | 0 | #N/A | #N/A | 每批钢绞线由同一牌号.同一规格.同一生产工艺捻制的钢绞线组成，分批检验时每批质量应不大于60t。
|  |  | 钢绞线松弛率 |  | 组 | #N/A | 1500 | #N/A |  | #N/A | #N/A
|  |  | 抗拉强度、伸长率、弹性模量 |  | 组 | #N/A | 1200 | #N/A |  | #N/A | #N/A
|  |  | 疲劳及偏斜拉伸试验 |  | 组 | #N/A | 300 | #N/A |  | #N/A | #N/A
| 预应力波纹管 |  | 外观 |  | 组 | 0 | 50 | 0 |  | 0 | 0 | 金属波纹管：产品以批为单位进行检验。每批应由同一个钢带生产的同一批钢带所制造的金属波纹管组成。每半年或累计50000m生产量为一批，取产量最多的规格
|  |  | 尺寸测定 |  | 组 | 0 | 80 | 0 | m | 0 | 0
|  |  | 不圆度 |  | 组 | 0 | 160 | 0 |  | 0 | 0
|  |  | 环刚度 |  | 组 | 0 | 160 | 0 |  | 0 | 0
|  |  | 环柔性（扁平试验） |  | 组 | 0 | 160 | 0 |  | 0 | 0
|  |  | 局部横向荷载 |  | 组 | 0 | 240 | 0 |  | 0 | 0
|  |  | 柔韧性 |  | 组 | 0 | 160 | 0 |  | 0 | 0
|  |  | 抗冲击性（落锤冲击） |  | 组 | 0 | 400 | 0 |  | 0 | 0
|  |  | 抗渗漏性（透水面积） |  | 组 | 0 | 400 | 0 |  | 0 | 0
|  |  | 集中荷载下的径向刚度 |  | 组 | 0 | 500 | 0 |  | 0 | 0
|  |  | 均布荷载下的径向刚度 |  | 组 | 0 | 500 | 0 |  | 0 | 0
|  |  | 集中荷载作用后的抗渗漏 |  | 组 | 0 | 400 | 0 |  | 0 | 0
|  |  | 弯曲后抗渗 |  | 组 | 0 | 400 | 0 |  | 0 | 0
| 连接器、锚具、夹具 |  | 外观检查 |  | 组 | 0 | 50 | 0 |  | 0 | 0 | 在同种材料和同一生产工艺条件下，同批进场的产品可视为同一验收批。锚具的每个验收批不宜超过2000套；夹具、连接器的每个验收批不宜超过500套
|  |  | 硬度检验 |  | 组 | 0 | 50 | 0 |  | 0 | 0
|  |  | 锚具探伤检验 |  | 组 | 0 | 75 | 0 |  | 0 | 0
|  |  | 锚固系数 |  | 孔 | 0 | 306 | 0 |  | 0 | 0
|  |  | 锚具强度 |  | 组 | 0 | 75 | 0 |  | 0 | 0
|  |  | 连接器、锚具、夹具 |  | 组 | 0 | 75 | 0 |  | 0 | 0
|  |  | 静载锚固性能试验 |  | 每孔 | 0 | 340 | 0 |  | 0 | 0
| 橡胶支座 |  | 外观 |  | 块 | 0 | 50 | 0 |  | 0 | 0 | 每批每个进行外观质量检查，没检验批代表数量不超过200块
|  |  | 力学性能（板式支座） |  | 块 | 0 | 3150 | 0 |  | 0 | 0
| 球形支座 |  | 外观 |  | 块 | 0 | 50 | 0 |  | 0 | 0 | 每批产品，小于等于30个
|  |  | 力学性能 |  | 块 | 0 | 10000 | 0 |  | 0 | 0
| 钢板 |  | 外观 |  | 组 | 0 | 50 | 0 |  | 0 | 0 | 以同一厂家，同一炉号、同一质量等级、同一品种、同一尺寸同一交货状态的钢材组成，每批不大于60t
|  |  | 力学性能（强度） |  | 组 | 0 | 300 | 0 |  | 0 | 0
| 钢管 |  | 外观 |  | 组 | 0 | 50 | 0 |  | 0 | 0 | 每批由同一牌号.同一规格钢管组成。每批数量：外径≯76mm且壁厚≯3mm：400根；外径＞351mm：50根；其他尺寸：200根。
|  |  | 力学性能 |  | 组 | 0 | 1000 | 0 |  | 0 | 0
| 中空锚杆 |  | 拉伸 |  | 组 | 0 | 30 | 0 |  | 0 | 0 | 拉伸弯曲每批次同一等级，同形式，同规格。每300根锚杆必须抽一组，每组不少于3根。
|  |  | 锚拔力 |  | 组 | 0 | 1000 | 0 |  | 0 | 0
| 实心锚杆 |  | 拉伸 |  | 组 | #N/A | 30 | #N/A |  | #N/A | #N/A
|  |  | 冷弯 |  | 组 | #N/A | 30 | #N/A |  | #N/A | #N/A
|  |  | 锚拔力 |  | 组 | #N/A | 1000 | #N/A |  | #N/A | #N/A
| 高分子防水卷材 |  | 高分子防水卷材拉伸强度（物理性能） |  | 组 | 0 | 1800 | 0 |  | 0 | 0 | 5000平或500卷或7d一抽
| 玻璃纤维土工格栅 |  | 外观 |  | 组 | 1 | 200 | 200 | 108 | 1 | 1 | 同一牌号的原料.同一配方.同一规格.同一生产工艺并稳定连续生产的一定数量的产品为一批，每批数量不超过500卷，每卷长于或等于50m，不足500卷则以5日产量为一批。
|  |  | 理化性能 |  | 组 | 1 | 1000 | 1000 |  | 1 | 1
| 隔离栅 |  | 外观、技术指标 |  | 组 | 0 | 30 | 0 |  | 0 | 0 | 每批应由同时交货的或同时生产的同一基底材料，同一规格尺寸，同一表面处理的产品组成。一批网片数不大于2000m2，一批钢管.型钢及混凝土立柱数不大于500根。
|  |  | 隔离栅镀层厚度 |  | 组 | 0 | 50 | 0 |  | 0 | 0
| 土工格栅 |  | 外观 |  | 组 | 0 | 50 | 0 |  | 0 | 0 | 随机抽取3卷，进行宽度和外观检查，在合格样品中任取1卷，去掉外层长度500mm 后，截取全幅宽度1m和5m作为力学性能和定型检验样品
|  |  | 土工格栅 |  | 组 | 0 | 900 | 0 |  | 0 | 0
| 裂缝胶 |  | 路面裂缝修补剂性能检测 |  | 组 | 2 | 2000 | 4000 | 1 | 1 | 1 | 5%
| 轮廓标 |  | 外观 |  | 组 | 0 | 50 | 0 |  | 0 | 0 | 随机抽取足够数量样品，完成全套标准实验
|  |  | 轮廓标 |  | 个 | 0 | 300 | 0 |  | 0 | 0
| 突起路标 |  | 外观 |  | 组 | 0 | 50 | 0 |  | 0 | 0 | 对每批产品，随机抽取足够数量样品进行性能测试
|  |  | 技术指标 |  | 个 | 0 | 200 | 0 |  | 0 | 0
| 反光膜 |  | 反光膜等级级逆射光系数 |  | 处 | 0 | 450 | 0 |  | 0 | 0 | 每瓶产品数量不超过3000平米进行外观检测和性能测试
|  |  | 反光膜抗拉荷载 |  | 组 | 0 | 450 | 0 |  | 0 | 0
| 自粘式压缝带 |  | 自粘式压缝带 |  | 组 | 2 | 3000 | 6000 |  | 0 | 0 | 5000平或500卷或7d一抽
路基土石方工程 | 土方路基 |  | 压实度 | 上路床 | 点 | 0 | 120 | 0 |  | 0 | 0 | 每200m测2处
|  |  |  | 下路床 | 点 | 0 | 120 | 0 |  | 0 | 0
|  |  |  | 上路堤 | 点 | 0 | 120 | 0 |  | 0 | 0
|  |  |  | 下路堤 | 点 | 0 | 120 | 0 |  | 0 | 0
|  |  | 弯沉（0.01mm) |  | 公里/车道 | 0 | 600 | 0 |  | 0 | 0 | 按车道数，连续测。
| 排水工程 |  | 管节预制 | 砼强度 | 组 | 0 |  | 0 |  | 0 | 0 | 每一验收批应由强度等级相同、龄期相同以及生产工艺条件和配合比基本相同的砼组成；2、每一单元结构物应制取2组，连续浇筑大体积结构时，每80~200m3或每一工作班应取2组；3、主要构件长16m以下应制取1组、16~30m制取2组、31~50m制取3组、50m以上不少于5组、小型构件每批或每工作班至少应取2组；4、钻孔桩至少取2组/根，桩长20m以上汪少于3组/根，桩径大、浇筑时间长，不少于4组，换工作班时，每工作班应制2组；5、构筑物（小桥涵、挡墙）每座、每处或每工作班不少于2组，当原材料、配合比相同，并由同一拌和站拌制时，可几座、几处合并制取2组；6、每批砼试件应制作的试件总组数，除应考虑砼强度的检验评定必需的组数外，还应考虑为检验结构或构件施工阶段砼强度所必需的同条件养护的试件组数；7、砼试件应在砼浇筑地点随机抽取，每组三个试件应在同一盘砼中取样制件
|  |  | 排水管安装 | 砼强度抗压强度 | 组 | 0 |  | 0 |  | 0 | 0 | 每一验收批应由强度等级相同、龄期相同以及生产工艺条件和配合比基本相同的砼组成；2、每一单元结构物应制取2组，连续浇筑大体积结构时，每80~200m3或每一工作班应取2组；3、主要构件长16m以下应制取1组、16~30m制取2组、31~50m制取3组、50m以上不少于5组、小型构件每批或每工作班至少应取2组；4、钻孔桩至少取2组/根，桩长20m以上汪少于3组/根，桩径大、浇筑时间长，不少于4组，换工作班时，每工作班应制2组；5、构筑物（小桥涵、挡墙）每座、每处或每工作班不少于2组，当原材料、配合比相同，并由同一拌和站拌制时，可几座、几处合并制取2组；6、每批砼试件应制作的试件总组数，除应考虑砼强度的检验评定必需的组数外，还应考虑为检验结构或构件施工阶段砼强度所必需的同条件养护的试件组数；7、砼试件应在砼浇筑地点随机抽取，每组三个试件应在同一盘砼中取样制件
|  |  | 排水管安装 | 砂浆强度 | 组 | 0 |  | 0 |  | 0 | 0 | 每一验收批应由强度等级相同、龄期相同以及生产工艺条件和配合比基本相同的砼组成；2、每一单元结构物应制取2组，连续浇筑大体积结构时，每80~200m3或每一工作班应取2组；3、主要构件长16m以下应制取1组、16~30m制取2组、31~50m制取3组、50m以上不少于5组、小型构件每批或每工作班至少应取2组；4、钻孔桩至少取2组/根，桩长20m以上汪少于3组/根，桩径大、浇筑时间长，不少于4组，换工作班时，每工作班应制2组；5、构筑物（小桥涵、挡墙）每座、每处或每工作班不少于2组，当原材料、配合比相同，并由同一拌和站拌制时，可几座、几处合并制取2组；6、每批砼试件应制作的试件总组数，除应考虑砼强度的检验评定必需的组数外，还应考虑为检验结构或构件施工阶段砼强度所必需的同条件养护的试件组数；7、砼试件应在砼浇筑地点随机抽取，每组三个试件应在同一盘砼中取样制件
|  |  | 检查井（雨水） | 砂浆强度 | 组 | 0 |  | 0 |  | 0 | 0 | 每一验收批应由强度等级相同、龄期相同以及生产工艺条件和配合比基本相同的砼组成；2、每一单元结构物应制取2组，连续浇筑大体积结构时，每80~200m3或每一工作班应取2组；3、主要构件长16m以下应制取1组、16~30m制取2组、31~50m制取3组、50m以上不少于5组、小型构件每批或每工作班至少应取2组；4、钻孔桩至少取2组/根，桩长20m以上汪少于3组/根，桩径大、浇筑时间长，不少于4组，换工作班时，每工作班应制2组；5、构筑物（小桥涵、挡墙）每座、每处或每工作班不少于2组，当原材料、配合比相同，并由同一拌和站拌制时，可几座、几处合并制取2组；6、每批砼试件应制作的试件总组数，除应考虑砼强度的检验评定必需的组数外，还应考虑为检验结构或构件施工阶段砼强度所必需的同条件养护的试件组数；7、砼试件应在砼浇筑地点随机抽取，每组三个试件应在同一盘砼中取样制件
|  |  | 浆砌水沟 | 砂浆强度 | 组 | 0 |  | 0 |  | 0 | 0 | 每一验收批应由强度等级相同、龄期相同以及生产工艺条件和配合比基本相同的砼组成；2、每一单元结构物应制取2组，连续浇筑大体积结构时，每80~200m3或每一工作班应取2组；3、主要构件长16m以下应制取1组、16~30m制取2组、31~50m制取3组、50m以上不少于5组、小型构件每批或每工作班至少应取2组；4、钻孔桩至少取2组/根，桩长20m以上汪少于3组/根，桩径大、浇筑时间长，不少于4组，换工作班时，每工作班应制2组；5、构筑物（小桥涵、挡墙）每座、每处或每工作班不少于2组，当原材料、配合比相同，并由同一拌和站拌制时，可几座、几处合并制取2组；6、每批砼试件应制作的试件总组数，除应考虑砼强度的检验评定必需的组数外，还应考虑为检验结构或构件施工阶段砼强度所必需的同条件养护的试件组数；7、砼试件应在砼浇筑地点随机抽取，每组三个试件应在同一盘砼中取样制件
|  |  | 沉淀池 | 砼强度抗压强度 | 组 | 0 |  | 0 |  | 0 | 0 | 每一验收批应由强度等级相同、龄期相同以及生产工艺条件和配合比基本相同的砼组成；2、每一单元结构物应制取2组，连续浇筑大体积结构时，每80~200m3或每一工作班应取2组；3、主要构件长16m以下应制取1组、16~30m制取2组、31~50m制取3组、50m以上不少于5组、小型构件每批或每工作班至少应取2组；4、钻孔桩至少取2组/根，桩长20m以上汪少于3组/根，桩径大、浇筑时间长，不少于4组，换工作班时，每工作班应制2组；5、构筑物（小桥涵、挡墙）每座、每处或每工作班不少于2组，当原材料、配合比相同，并由同一拌和站拌制时，可几座、几处合并制取2组；6、每批砼试件应制作的试件总组数，除应考虑砼强度的检验评定必需的组数外，还应考虑为检验结构或构件施工阶段砼强度所必需的同条件养护的试件组数；7、砼试件应在砼浇筑地点随机抽取，每组三个试件应在同一盘砼中取样制件
路面基层底基层施工过程质量控制 | 稳定土底基层 |  | 压实度（灌砂法） |  | 点 | 0 | 120 | 0 | 0 | 0 | 0 | 每200m测2点
|  |  | 厚度（钻芯法） |  | 点 | 0 | 540 | 0 | 0 | 0 | 0 | 每200米测2点
|  |  | 集料级配 |  | 次 | 0 | 360 | 0 |  | 0 | 0 | 集料级配每2000 m21次
|  |  | 稳定土中水泥或石灰剂量的测定 |  | 次 | 0 | 300 | 0 |  | 0 | 0
|  |  | 灰剂量标准曲线 |  | 点 | 0 | 500 | 0 |  | 0 | 0 | 施工过程每1500~2000m2检测6点；验收每200m每车道1点。
|  |  | 无侧限抗压强度 |  | 次 | 0 | 650 | 0 |  | 0 | 0 | 每台班一次
|  |  | 含水率 |  | 次 | 0 | 50 | 0 |  | 0 | 0 | 水泥剂量每2000m21次，至少6个样品，用滴定法或用直读式测钙仪试验。
|  |  | 击实 |  | 组 | 0 | 450 | 0 |  | 0 | 0
|  |  | 间接抗拉强度（劈裂试验） |  | 组 | 0 | 1000 | 0 |  | 0 | 0
|  |  | 室内抗压回弹模量 |  | 组 | 0 | 2000 | 0 |  | 0 | 0
|  |  | 石灰的化学分析 |  | 组 | 0 | 220 | 0 |  | 0 | 0 | 每2000m2或每工作班制备1组，以规定温度下保湿养生6天.浸水1天后测无侧限抗压强度；
| 稳定土基层 |  | 压实度（灌砂法） |  | 点 | 0 | 120 | 0 |  | 0 | 0 | 每200m测2点
|  |  | 厚度（钻芯法） |  | 点 | 0 | 540 | 0 | 0 | 0 | 0 | 每200米测2点
|  |  | 集料级配 |  | 次 | 0 | 360 | 0 |  | 0 | 0 | 集料级配每2000 m21次
|  |  | 稳定土中水泥或石灰剂量的测定 |  | 次 | 0 | 300 | 0 |  | 0 | 0
|  |  | 灰剂量标准曲线 |  | 点 | 0 | 500 | 0 |  | 0 | 0 | 施工过程每1500~2000m2检测6点；验收每200m每车道1点。
|  |  | 无侧限抗压强度 |  | 次 | 0 | 650 | 0 |  | 0 | 0 | 每台班一次
|  |  | 含水率 |  | 次 | 0 | 50 | 0 |  | 0 | 0 | 水泥剂量每2000m21次，至少6个样品，用滴定法或用直读式测钙仪试验。
|  |  | 击实 |  | 组 | 0 | 450 | 0 |  | 0 | 0
|  |  | 间接抗拉强度（劈裂试验） |  | 组 | 0 | 1000 | 0 |  | 0 | 0
|  |  | 室内抗压回弹模量 |  | 组 | 0 | 2000 | 0 |  | 0 | 0
|  |  | 石灰的化学分析 |  | 组 | 0 | 220 | 0 |  | 0 | 0 | 每2000m2或每工作班制备1组，以规定温度下保湿养生6天.浸水1天后测无侧限抗压强度；
| 稳定粒料基层和底基层实测项目 |  | 压实度 |  | 点 | 0 | 120 | 0 |  |  | 0 | 每200m测2点
|  |  | 厚度 |  | 点 | 0 | 540 | 0 |  |  | 0 | 每200m测2点
|  |  | 无侧限抗压强度 |  | 次 | 0 | 650 | 0 |  |  | 0 | 集料级配每2000 m21次
| 级配碎石基层和底基层 |  | 压实度 |  | 点 | 0 | 120 | 0 |  |  | 0 | 每200m测2点
|  |  | 厚度 |  | 点 | 0 | 540 | 0 |  |  | 0 | 每200m测2点
| 填隙碎石（矿渣）基层和底基层 |  | 固体体积率 |  | 点 | 0 |  | 0 |  |  | 0 | 密度法：每200m测2点
|  |  | 厚度 |  | 点 | 0 | 540 | 0 |  |  | 0 | 每200m测2点
| 水泥稳定粒料基层底基层取芯 |  | 压实度（灌砂法） |  | 点 | 0 | 120 | 0 |  | 0 | 0 | 压实度每作业段不超过2000平米检查6次以上，厚度为1500-2000平米检查6个点。
|  |  | 厚度 |  | 点 | 0 | 540 | 0 |  | 0 | 0
| 路面弯沉值 |  | 路基路面回弹弯沉（贝克曼梁法） |  | km/车道 | 0 | 600 | 0 |  | 0 | 0 | 每一双车道平定路段不超过1km检查80-100点
| 路面平整度 |  | 平整度（3m直尺） |  | 米 | 0 | 0.5 | 0 |  | 0 | 0 | 路基双车道每200米测2处x10尺。路面每车道连续检测每100米计算
路面施工过程质量控制 | 沥青混凝土路面 |  | 沥青混合料试件制作（击实法） |  | 组 | 10 | 360 | 3600 | 42 | 42 | 9 | 每天施工1公里，抽检1组 | 0
|  |  | 沥青混合料试件制作（轮碾法,车辙） |  | 组 | 2 | 540 | 1080 | 4 | 42 | 9 | 每天施工1公里，抽检1组
|  |  | 沥青混合料马歇尔稳定度/流值 |  | 组 | 10 | 480 | 4800 |  | 42 | 9 | 每天施工1公里，抽检1组
|  |  | 沥青混合料理论最大相对密度试验（真空法） |  | 组 | 10 | 300 | 3000 |  | 42 | 9 | 每天施工1公里，抽检1组 | 路面平整度仪：全线每车道连续检测每100m计算δ | 高速、一级 | 0
|  |  | 沥青混合料车辙试验 |  | 组 | 2 | 4000 | 8000 |  | 1 | 1
|  |  | 沥青混合料中沥青含量试验 |  | 组 | 10 | 500 | 5000 |  | 42 | 9 | 每台班一次
|  |  | 沥青混合料矿料级配检验（筛分） |  | 组 | 10 | 500 | 5000 |  | 42 | 9 | 每台班一次
|  |  | 沥青路面横向力系数(SFC) |  | 点 | 42 | 200 | 8400 |  | 840 | 168 | 高速 双车道每200米测一处
|  |  | 沥青路面横坡 |  | 处 | 84 | 70 | 5880 |  | 420 | 84 | 每200m测4处
|  |  | 路面构造深度（手工铺沙法） |  | 点 | 42 | 200 | 8400 |  | 315 | 63 | 每200米测一处，同一处平行测定不少于3次，测点位于轮迹带，间距3-5米
|  |  | 路面抗滑值（摆式仪法） |  | 点 | 42 | 200 | 8400 |  | 315 | 63 | 双车道每200米测一处，同一处平行测定不少于3次，测点位于轮迹带，间距3-5米
|  |  | 沥青路面渗水试验 |  | 处 | 42 | 200 | 8400 |  | 105 | 21 | 双车道每200米测一处，每处5个测点，取平均值
|  |  | 压实度（钻芯法） |  | 点 | 42 | 360 | 15120 |  | 105 | 21 | 面层双车道每200m测1处。
|  |  | 厚度（钻心法） |  | 点 | 42 | 270 | 11340 |  | 105 | 21
|  |  | 平整度检测（平整度仪） |  | km/车道 | 84 | 180 | 15120 | 0 | 840 | 168 | 连续每车道按每100米计算，共同检测
|  |  | 贝克曼梁法回弹弯沉 |  | km/车道 | 0 | 600 | 0 |  | 840 | 168
| 透层、粘层 |  | 透层、粘层油洒布量；半刚性基层透层油渗透深度 |  | 点 | 12 | 300 | 3600 | 59 | 59 | 12 | 洒布量根据撒布段落每次都必须检测；渗透深度每5000m2取1组，每组3各芯样。
| 沥青贯入式面层 |  | 厚度（钻心法） |  | 点 | 0 | 270 | 0 | 0 | 0 | 0 | 每200M测2点
|  |  | 沥青混合料中沥青含量试验 |  | 组 | 0 | 500 | 0 |  | 0 | 0 | 每台班一次
|  |  | 沥青混合料矿料级配检验（筛分） |  | 组 | 0 | 500 | 0 |  | 0 | 0 | 每台班一次
| 沥青表面处置微表处 |  | 平整度 |  | 公里/车道 | 3 | 180 | 540 | 0 | 0 | 0 | 平整度仪：全线每车道连续按每100m计算
|  |  | 弯沉 |  | 公里/车道 | 0 | 600 | 0 |  | 0 | 0 | 按附录J检查
|  |  | 沥青总用量 |  | 点 | 3 | 100 | 300 | 0 | 0 | 0 | 每工作日每层洒铺查1次
|  |  | 厚度 |  | 点 | 11 | 70 | 770 |  | 0 | 0 | 每200m车道测1点
| 拦水带沥青混凝土配合比 |  | 马歇尔稳定度、流值 |  | 组 | 0 | 480 | 0 |  | 0 | 0 | 每台班一次
|  |  | 抽提矿料级配、沥青含量 |  | 组 | 0 | 1000 | 0 |  | 0 | 0 | 每台班一次
桥梁过程质量控制 | 水泥混凝土拌合物抽样 |  | 水泥混凝土拌合物现场取样 |  | 组 | 4 | 270 | 1080 | 10 | 20 | 4 | 每座小桥涵不少于2组
|  |  | 水泥混凝土拌合物稠度（坍落度） |  | 组 | 4 | 45 | 180 | 构件数 | 20 | 4
|  |  | 水泥混凝土拌合物凝结时间 |  | 组 | 4 | 450 | 1800 |  | 20 | 4
|  |  | 水泥混凝土拌合物泌水 |  | 组 | 4 | 200 | 800 |  | 20 | 4
|  |  | 抗渗性 |  | 组 | 0 | 500 | 0 |  | 20 | 4
|  |  | 硬化水泥混凝土性能试验 | 试件制作及现场取样试验 | 组 | 4 | 360 | 1440 |  | 20 | 4
|  |  |  | 水泥混凝土立方体抗压强度 | 组 | 4 | 30 | 120 |  | 20 | 4
| 水泥混凝土拌合物抽样（小桥） |  | 水泥混凝土拌合物现场取样 |  | 组 | 0 | 270 | 0 | 0 | 20 | 4 | 每座小桥涵不少于2组
|  |  | 水泥混凝土拌合物稠度（坍落度） |  | 组 | 0 | 45 | 0 | 构件数 | 20 | 4
|  |  | 水泥混凝土拌合物凝结时间 |  | 组 | 0 | 450 | 0 |  | 20 | 4
|  |  | 水泥混凝土拌合物泌水 |  | 组 | 0 | 200 | 0 |  | 20 | 4
|  |  | 抗渗性 |  | 组 | 0 | 500 | 0 |  | 20 | 4
|  |  | 硬化水泥混凝土性能试验 | 试件制作及现场取样试验 | 组 | 0 | 360 | 0 |  | 20 | 4
|  |  |  | 水泥混凝土立方体抗压强度 | 组 | 0 | 30 | 0 |  | 20 | 4
| 水泥浆抽检（孔道压浆） |  | 抗压、抗折强度 |  | 组 | #N/A | 220 | #N/A |  | #N/A | #N/A | 每一工作班不少于3组
| 桥梁维修加固工程 |  | 抗压强度 （取样） |  | 组 | 0 | 300 | 0 | 0 | 0 | 0 | 1、每一验收批应由强度等级相同、龄期相同以及生产工艺条件和配合比基本相同的砼组成；2、每一单元结构物应制取2组，连续浇筑大体积结构时，每80~200m3或每一工作班应取2组；3、主要构件长16m以下应制取1组、16~30m制取2组、31~50m制取3组、50m以上不少于5组、小型构件每批或每工作班至少应取2组；4、钻孔桩至少取2组/根，桩长20m以上汪少于3组/根，桩径大、浇筑时间长，不少于4组，换工作班时，每工作班应制2组；5、构筑物（小桥涵、挡墙）每座、每处或每工作班不少于2组，当原材料、配合比相同，并由同一拌和站拌制时，可几座、几处合并制取2组；6、每批砼试件应制作的试件总组数，除应考虑砼强度的检验评定必需的组数外，还应考虑为检验结构或构件施工阶段砼强度所必需的同条件养护的试件组数；7、砼试件应在砼浇筑地点随机抽取，每组三个试件应在同一盘砼中取样制件。
|  |  | 坍落度 |  | 组 | 0 | 45 | 0 | 构件数 | 0 | 0
|  |  | 凝结时间 |  | 组 | 0 | 450 | 0 |  | 0 | 0
|  |  | 含气量 |  | 组 | 0 | 270 | 0 |  | 0 | 0
|  |  | 抗渗性 |  | 组 | 0 | 500 | 0 |  | 0 | 0
|  |  | 水泥砂浆抗压强度 |  | 组 | 0 | 120 | 0 |  | 0 | 0 | 每工作班制取2组
|  |  | 钢筋焊接接头、机械连接接头（冲击试验、拉伸试验） |  | 组 | 0 | 150 | 0 |  | 0 | 0
| 钢筋安装 |  | 受力钢筋间距 |  | 组 | 0 | 50 | 0 |  | 0 | 0 | 尺量：长度≤20m时，每构件检查2个断面：长度>20米时，每构件检查3个断面
|  |  | 钢筋保护层厚度 |  | 构件 | 0 | 600 | 0 |  | 0 | 0
| 钻孔灌注桩、地下连续钢筋墙钢筋（上部） |  | 保护层厚度 |  | 构件 | 0 | 300 | 0 |  | 0 | 0 | 上部每孔2-4处，下部每墩台2-4处
| 钻孔灌注桩、地下连续钢筋墙钢筋（下部） |  | 保护层厚度 |  | 构件 | 0 | 300 | 0 | 0 | 0 | 0 | 上部每孔2-4处，下部每墩台2-4处
| 后张法实测 |  | 张拉应力值 |  | 根 | 0 | 300 | 0 |  | 0 | 0 | 查油压表读数：每根（束）检查
|  |  | 张拉伸长率 |  | 根 | 0 | 1200 | 0 |  | 0 | 0 | 尺量：每根（束）检查
| 预应力管道压浆及封锚 |  | 浆体强度 |  | 组 | 0 | 120 | 0 |  | 0 | 0 | 每一工作班支取1组，如果超过10m³应按每10m³取一组
|  |  | 压浆压力值 |  | 组 | 0 | 300 | 0 |  | 0 | 0
| 基础砌体 |  | 砂浆强度 |  | 组 | 0 | 120 | 0 |  | 0 | 0 | 水泥砂浆强度试件6个为1组。重要及主体砌筑物，每工作班制取2组；一般及次要砌筑物，每工作班制取1组
| 墩、台身砌体 |  | 砂浆强度 |  | 组 | 0 | 120 | 0 |  | 0 | 0 | 水泥砂浆强度试件6个为1组。重要及主体砌筑物，每工作班制取2组；一般及次要砌筑物，每工作班制取1组
|  |  | 墩、台顶面高程 |  | 处 | 0 | 50 | 0 |  | 0 | 0 | 水准仪、测5处
| 混凝土扩大基础 |  | 混凝土强度 |  | 组 | 0 | 360 | 0 |  | 0 | 0 | 每一验收批应由强度等级相同、龄期相同以及生产工艺条件和配合比基本相同的砼组成；2、每一单元结构物应制取2组，连续浇筑大体积结构时，每80~200m3或每一工作班应取2组；3、主要构件长16m以下应制取1组、16~30m制取2组、31~50m制取3组、50m以上不少于5组、小型构件每批或每工作班至少应取2组；4、钻孔桩至少取2组/根，桩长20m以上汪少于3组/根，桩径大、浇筑时间长，不少于4组，换工作班时，每工作班应制2组；5、构筑物（小桥涵、挡墙）每座、每处或每工作班不少于2组，当原材料、配合比相同，并由同一拌和站拌制时，可几座、几处合并制取2组；6、每批砼试件应制作的试件总组数，除应考虑砼强度的检验评定必需的组数外，还应考虑为检验结构或构件施工阶段砼强度所必需的同条件养护的试件组数；7、砼试件应在砼浇筑地点随机抽取，每组三个试件应在同一盘砼中取样制件
| 桥梁伸缩缝装置 |  | 外观 |  |  | 0 | 50 | 0 |  | 0 | 0 | 模数式伸缩装置按规定试样进行整体性能试验：拉伸.压缩.纵向.竖向错位试验，测定水平摩阻力.变位均匀性.模拟制动力和橡胶密封带防水试验。
|  |  | 整体性能 |  |  | 0 | 2000 | 0 |  | 0 | 0
| 钻孔灌注桩检测 |  | 超声波法测桩基完整性 |  | 米 | 0 | 60 | 0 |  | 0 | 0 | 满足设计要求：设计未要求时，采用低应变反射波法或超声波法：每桩检测
|  |  | 孔深 |  | 根 | 0 | 50 | 0 |  | 0 | 0 | 测绳：每桩测量
|  |  | 砼强度 |  | 组 | 0 | 300 | 0 |  | 0 | 0 | 每一验收批应由强度等级相同、龄期相同以及生产工艺条件和配合比基本相同的砼组成；2、每一单元结构物应制取2组，连续浇筑大体积结构时，每80~200m3或每一工作班应取2组；3、主要构件长16m以下应制取1组、16~30m制取2组、31~50m制取3组、50m以上不少于5组、小型构件每批或每工作班至少应取2组；4、钻孔桩至少取2组/根，桩长20m以上汪少于3组/根，桩径大、浇筑时间长，不少于4组，换工作班时，每工作班应制2组；5、构筑物（小桥涵、挡墙）每座、每处或每工作班不少于2组，当原材料、配合比相同，并由同一拌和站拌制时，可几座、几处合并制取2组；6、每批砼试件应制作的试件总组数，除应考虑砼强度的检验评定必需的组数外，还应考虑为检验结构或构件施工阶段砼强度所必需的同条件养护的试件组数；7、砼试件应在砼浇筑地点随机抽取，每组三个试件应在同一盘砼中取样制件
|  |  | 地基承载力荷载板试验 |  | 点 | #N/A | 8388 | #N/A |  | #N/A | #N/A
|  |  | 桩基小应变 |  | 根 | #N/A | 600 | #N/A |  | #N/A | #N/A
|  |  | 桩基钢筋骨架尺寸 |  | 点 | #N/A | 30 | #N/A |  | #N/A | #N/A
|  |  | 钻芯试验 |  | 米 | #N/A | 907.2 | #N/A |  | #N/A | #N/A
| 承台等大体积砼 |  | 砼强度 |  | 组 | 0 | 360 | 0 |  | 0 | 0 | 每一验收批应由强度等级相同、龄期相同以及生产工艺条件和配合比基本相同的砼组成；2、每一单元结构物应制取2组，连续浇筑大体积结构时，每80~200m3或每一工作班应取2组；3、主要构件长16m以下应制取1组、16~30m制取2组、31~50m制取3组、50m以上不少于5组、小型构件每批或每工作班至少应取2组；4、钻孔桩至少取2组/根，桩长20m以上汪少于3组/根，桩径大、浇筑时间长，不少于4组，换工作班时，每工作班应制2组；5、构筑物（小桥涵、挡墙）每座、每处或每工作班不少于2组，当原材料、配合比相同，并由同一拌和站拌制时，可几座、几处合并制取2组；6、每批砼试件应制作的试件总组数，除应考虑砼强度的检验评定必需的组数外，还应考虑为检验结构或构件施工阶段砼强度所必需的同条件养护的试件组数；7、砼试件应在砼浇筑地点随机抽取，每组三个试件应在同一盘砼中取样制件
| 现浇墩台身 |  | 砼强度 |  | 组 | 0 | 360 | 0 |  | 0 | 0 | 每一验收批应由强度等级相同、龄期相同以及生产工艺条件和配合比基本相同的砼组成；2、每一单元结构物应制取2组，连续浇筑大体积结构时，每80~200m3或每一工作班应取2组；3、主要构件长16m以下应制取1组、16~30m制取2组、31~50m制取3组、50m以上不少于5组、小型构件每批或每工作班至少应取2组；4、钻孔桩至少取2组/根，桩长20m以上汪少于3组/根，桩径大、浇筑时间长，不少于4组，换工作班时，每工作班应制2组；5、构筑物（小桥涵、挡墙）每座、每处或每工作班不少于2组，当原材料、配合比相同，并由同一拌和站拌制时，可几座、几处合并制取2组；6、每批砼试件应制作的试件总组数，除应考虑砼强度的检验评定必需的组数外，还应考虑为检验结构或构件施工阶段砼强度所必需的同条件养护的试件组数；7、砼试件应在砼浇筑地点随机抽取，每组三个试件应在同一盘砼中取样制件
|  |  | 轴线偏位 |  | 节段 | 0 | 50 | 0 |  | 0 | 0 | 全站仪：每施工节段测顶面边线与两轴线交点
| 现浇墩、台帽或盖梁 |  | 砼强度 |  | 组 | 0 | 360 | 0 |  | 0 | 0 | 每一验收批应由强度等级相同、龄期相同以及生产工艺条件和配合比基本相同的砼组成；2、每一单元结构物应制取2组，连续浇筑大体积结构时，每80~200m3或每一工作班应取2组；3、主要构件长16m以下应制取1组、16~30m制取2组、31~50m制取3组、50m以上不少于5组、小型构件每批或每工作班至少应取2组；4、钻孔桩至少取2组/根，桩长20m以上汪少于3组/根，桩径大、浇筑时间长，不少于4组，换工作班时，每工作班应制2组；5、构筑物（小桥涵、挡墙）每座、每处或每工作班不少于2组，当原材料、配合比相同，并由同一拌和站拌制时，可几座、几处合并制取2组；6、每批砼试件应制作的试件总组数，除应考虑砼强度的检验评定必需的组数外，还应考虑为检验结构或构件施工阶段砼强度所必需的同条件养护的试件组数；7、砼试件应在砼浇筑地点随机抽取，每组三个试件应在同一盘砼中取样制件
| 预制墩身 |  | 砼强度 |  | 组 | 0 | 360 | 0 |  | 0 | 0 | 每一验收批应由强度等级相同、龄期相同以及生产工艺条件和配合比基本相同的砼组成；2、每一单元结构物应制取2组，连续浇筑大体积结构时，每80~200m3或每一工作班应取2组；3、主要构件长16m以下应制取1组、16~30m制取2组、31~50m制取3组、50m以上不少于5组、小型构件每批或每工作班至少应取2组；4、钻孔桩至少取2组/根，桩长20m以上汪少于3组/根，桩径大、浇筑时间长，不少于4组，换工作班时，每工作班应制2组；5、构筑物（小桥涵、挡墙）每座、每处或每工作班不少于2组，当原材料、配合比相同，并由同一拌和站拌制时，可几座、几处合并制取2组；6、每批砼试件应制作的试件总组数，除应考虑砼强度的检验评定必需的组数外，还应考虑为检验结构或构件施工阶段砼强度所必需的同条件养护的试件组数；7、砼试件应在砼浇筑地点随机抽取，每组三个试件应在同一盘砼中取样制件
| 墩台身安装 |  | 轴线偏位 |  | 节段 | 0 | 50 | 0 |  |  | 0 | 全站仪：每施工节段测顶面边线与两轴线交点
|  |  | 湿接头砼强度 |  | 组 | 0 | 360 | 0 |  | 0 | 0 | 每一验收批应由强度等级相同、龄期相同以及生产工艺条件和配合比基本相同的砼组成；2、每一单元结构物应制取2组，连续浇筑大体积结构时，每80~200m3或每一工作班应取2组；3、主要构件长16m以下应制取1组、16~30m制取2组、31~50m制取3组、50m以上不少于5组、小型构件每批或每工作班至少应取2组；4、钻孔桩至少取2组/根，桩长20m以上汪少于3组/根，桩径大、浇筑时间长，不少于4组，换工作班时，每工作班应制2组；5、构筑物（小桥涵、挡墙）每座、每处或每工作班不少于2组，当原材料、配合比相同，并由同一拌和站拌制时，可几座、几处合并制取2组；6、每批砼试件应制作的试件总组数，除应考虑砼强度的检验评定必需的组数外，还应考虑为检验结构或构件施工阶段砼强度所必需的同条件养护的试件组数；7、砼试件应在砼浇筑地点随机抽取，每组三个试件应在同一盘砼中取样制件
| 台背填土 |  | 压实度 |  | 点 | 0 | 120 | 0 |  | 0 | 0 | 每桥台每压实层测2处
| 就地浇筑梁、板 |  | 砼强度 |  | 组 | 0 | 360 | 0 |  |  | 0 | 每一验收批应由强度等级相同、龄期相同以及生产工艺条件和配合比基本相同的砼组成；2、每一单元结构物应制取2组，连续浇筑大体积结构时，每80~200m3或每一工作班应取2组；3、主要构件长16m以下应制取1组、16~30m制取2组、31~50m制取3组、50m以上不少于5组、小型构件每批或每工作班至少应取2组；4、钻孔桩至少取2组/根，桩长20m以上汪少于3组/根，桩径大、浇筑时间长，不少于4组，换工作班时，每工作班应制2组；5、构筑物（小桥涵、挡墙）每座、每处或每工作班不少于2组，当原材料、配合比相同，并由同一拌和站拌制时，可几座、几处合并制取2组；6、每批砼试件应制作的试件总组数，除应考虑砼强度的检验评定必需的组数外，还应考虑为检验结构或构件施工阶段砼强度所必需的同条件养护的试件组数；7、砼试件应在砼浇筑地点随机抽取，每组三个试件应在同一盘砼中取样制件
|  |  | 断面尺寸 |  | 跨 | 0 | 50 | 0 |  |  | 0 | 尺量：每跨测3个断面
| 梁、板或梁段预制 |  | 砼强度 |  | 组 | 0 | 360 | 0 | 0 | 0 | 0 | 每一验收批应由强度等级相同、龄期相同以及生产工艺条件和配合比基本相同的砼组成；2、每一单元结构物应制取2组，连续浇筑大体积结构时，每80~200m3或每一工作班应取2组；3、主要构件长16m以下应制取1组、16~30m制取2组、31~50m制取3组、50m以上不少于5组、小型构件每批或每工作班至少应取2组；4、钻孔桩至少取2组/根，桩长20m以上汪少于3组/根，桩径大、浇筑时间长，不少于4组，换工作班时，每工作班应制2组；5、构筑物（小桥涵、挡墙）每座、每处或每工作班不少于2组，当原材料、配合比相同，并由同一拌和站拌制时，可几座、几处合并制取2组；6、每批砼试件应制作的试件总组数，除应考虑砼强度的检验评定必需的组数外，还应考虑为检验结构或构件施工阶段砼强度所必需的同条件养护的试件组数；7、砼试件应在砼浇筑地点随机抽取，每组三个试件应在同一盘砼中取样制件
|  |  | 断面尺寸 | 尺寸 | 断面 | 0 | 50 | 0 | 0 | 0 | 0 | 尺量：每梁测3个断面，板和梁段测2个断面
|  |  |  | 顶板、底板、腹板或梁肋后 | 断面 | 0 | 50 | 0 |  | 0 | 0
| 砼小型预制构件 |  | 砼强度 |  | 组 | 0 | 360 | 0 | 0 | 0 | 0 | 每一验收批应由强度等级相同、龄期相同以及生产工艺条件和配合比基本相同的砼组成；2、每一单元结构物应制取2组，连续浇筑大体积结构时，每80~200m3或每一工作班应取2组；3、主要构件长16m以下应制取1组、16~30m制取2组、31~50m制取3组、50m以上不少于5组、小型构件每批或每工作班至少应取2组；4、钻孔桩至少取2组/根，桩长20m以上汪少于3组/根，桩径大、浇筑时间长，不少于4组，换工作班时，每工作班应制2组；5、构筑物（小桥涵、挡墙）每座、每处或每工作班不少于2组，当原材料、配合比相同，并由同一拌和站拌制时，可几座、几处合并制取2组；6、每批砼试件应制作的试件总组数，除应考虑砼强度的检验评定必需的组数外，还应考虑为检验结构或构件施工阶段砼强度所必需的同条件养护的试件组数；7、砼试件应在砼浇筑地点随机抽取，每组三个试件应在同一盘砼中取样制件
| 支座垫石 |  | 砼强度 |  | 组 | 0 | 360 | 0 |  |  | 0 | 每一验收批应由强度等级相同、龄期相同以及生产工艺条件和配合比基本相同的砼组成；2、每一单元结构物应制取2组，连续浇筑大体积结构时，每80~200m3或每一工作班应取2组；3、主要构件长16m以下应制取1组、16~30m制取2组、31~50m制取3组、50m以上不少于5组、小型构件每批或每工作班至少应取2组；4、钻孔桩至少取2组/根，桩长20m以上汪少于3组/根，桩径大、浇筑时间长，不少于4组，换工作班时，每工作班应制2组；5、构筑物（小桥涵、挡墙）每座、每处或每工作班不少于2组，当原材料、配合比相同，并由同一拌和站拌制时，可几座、几处合并制取2组；6、每批砼试件应制作的试件总组数，除应考虑砼强度的检验评定必需的组数外，还应考虑为检验结构或构件施工阶段砼强度所必需的同条件养护的试件组数；7、砼试件应在砼浇筑地点随机抽取，每组三个试件应在同一盘砼中取样制件
|  |  | 顶面高差 | 顶面高程 | 点 | 0 | 50 | 0 |  |  | 0 | 水准仪：测中心及四角
|  |  |  | 垫石边长 | 点 | 0 | 50 | 0 |  |  | 0
|  |  |  | 其他 | 点 | 0 | 50 | 0 |  |  | 0
| 支座安装 桥梁支座 |  | 支座中心横桥向偏拉 |  | 块 | 0 | 50 | 0 |  | 0 | 0 | 尺量：测每支座
|  |  | 支座高程 |  | 块 | 0 | 50 | 0 | 支座数 | 0 | 0 | 尺量：测每支座
|  |  | 抗压弹性模量 |  | 3块/次 | 0 | 900 | 0 |  | 0 | 0 | 单个检测，适用于单个结构或构件的检测，批量检测，适用于在相同的生产工艺条件下，混凝土强度等级相同，原材料、配合比、成型工艺、养护条件基本一致且龄期相近的同类结构或构件
|  |  | 抗剪弹性模量 |  | 6块/次 | 0 | 1080 | 0 |  | 0 | 0
|  |  | 摩擦系数 |  | 2块/次 | 0 | 360 | 0 |  | 0 | 0
|  |  | 极限抗压强度 |  | 3块/次 | 0 | 810 | 0 |  | 0 | 0
| 桥梁工程 |  | 张拉应力值 |  | 组 | 0 | 300 | 0 |  |  | 0 | 查油压表：逐根（束）检查
|  |  | 张拉伸长率 |  | 组 | 0 | 1200 | 0 |  |  | 0 | 尺量：每根（束）检查
|  |  | 裂缝灌浆封闭--抗压强度 |  | 组 | 0 | 30 | 0 |  | 0 | 0 | 5%
|  |  | 裂缝灌浆封闭--抗拉强度 |  | 组 | 0 | 45 | 0 |  | 0 | 0 | 5%
|  |  | 裂缝灌浆封闭--抗弯强度 |  | 组 | 0 | 45 | 0 |  | 0 | 0 | 5%
|  |  | 裂缝灌浆封闭--表面封闭 |  | 组 | 0 | 100 | 0 |  | 0 | 0 | 100%%
|  |  | 混凝土缺陷修补--抗压强度 |  | 组 | 0 | 30 | 0 |  | 0 | 0 | 每构件3个
|  |  | 混凝土缺陷修补--抗拉强度 |  | 组 | 0 | 45 | 0 |  | 0 | 0 | 每构件3个
|  |  | 混凝土缺陷修补--平整度 |  | 组 | 0 | 30 | 0 |  | 0 | 0 | 每构件3个
|  |  | 植筋--抗拔力 |  | 根 | 0 | 100 | 0 |  | 0 | 0 | 每200根测3根
|  |  | 植筋--长度 |  | 组 | 0 | 20 | 0 |  | 0 | 0 | 20%%
|  |  | 植筋--间距 |  | 组 | 0 | 20 | 0 |  | 0 | 0 | 每构件3-5处
|  |  | 植筋--深度 |  | 组 | 0 | 20 | 0 |  | 0 | 0 | 20%%
|  |  | 植筋--钻孔直径 |  | 组 | 0 | 30 | 0 |  | 0 | 0 | 10%%
|  |  | 植筋--钻孔垂直度 |  | 组 | 0 | 30 | 0 |  | 0 | 0 | 10%%
|  |  | 粘钢板--加固构件结合面处理 |  | 组 | 0 | 45 | 0 |  | 0 | 0 | 100%
|  |  | 粘钢板--钢板粘贴结合面处理 |  | 组 | 0 | 45 | 0 |  | 0 | 0 | 100%
|  |  | 粘钢板--钢板封边处理 |  | 组 | 0 | 10 | 0 |  | 0 | 0 | 10%%
|  |  | 粘钢板--钢板厚度 |  | 组 | 0 | 10 | 0 |  | 0 | 0 | 每块钢板检查3处，10%
|  |  | 粘钢板--钢板平面尺寸 |  | 组 | 0 | 10 | 0 |  | 0 | 0 | 10%%
|  |  | 粘钢板--钢板空鼓率 |  | 组 | 0 | 50 | 0 |  | 0 | 0 | 10%%
|  |  | 粘钢板--粘贴效果检测 |  | 组 | 0 | 100 | 0 |  | 0 | 0 | 2%
|  |  | 粘钢板--钢板涂装层厚度 |  | 点 | 0 | 120 | 0 |  | 0 | 0 | 5%，3点/块
|  |  | 体外预应力--锚栓抗拔力 |  | 组 | 0 | 50 | 0 |  | 0 | 0 | 每没1根，在试件上拉
|  |  | 体外预应力--锚栓长度 |  | 组 | 0 | 20 | 0 |  | 0 | 0 | 20%%
|  |  | 体外预应力--锚栓间距 |  | 组 | 0 | 20 | 0 |  | 0 | 0 | 每构件1-3处
|  |  | 体外预应力--锚栓深度 |  | 组 | 0 | 10 | 0 |  | 0 | 0 | 20%
|  |  | 体外预应力--锚栓装置安全检验 |  | 组 | 0 | 200 | 0 |  | 0 | 0 | 2%-3%%
|  |  | 体外预应力--锚固位置、坐标 |  | 组 | 0 | 30 | 0 |  | 0 | 0 | 20%
|  |  | 体外预应力--锚固张拉力 |  | 组 | 0 | 30 | 0 |  | 0 | 0 | 20%
|  |  | 体外预应力--锚固伸长率 |  | 组 | 0 | 30 | 0 |  | 0 | 0 | 100%
|  |  | 裂缝灌浆表面封闭--宽度、厚度 |  | 组 | 0 | 20 | 0 |  | 0 | 0
|  |  | 桥面铺装层 | 混凝土强度 | 组 | 0 | 300 | 0 | 0 | 0 | 0 | 每一单元结构物不少于2处
|  |  |  | 弯拉强度 | 组 | 0 | 45 | 0 |  | 0 | 0 | 至少应制作一组（三块），标养28d试压。
|  |  |  | 混凝土层厚度 | 组 | 0 | 540 | 0 |  | 0 | 0 | 每跨3-5处
|  |  |  | 结合钢筋--抗拔力 | 组 | 0 | 100 | 0 |  | 0 | 0 | 每500根抽检
|  |  |  | 结合钢筋--长度 | 组 | 0 | 20 | 0 |  | 0 | 0 | 20%%
|  |  |  | 结合钢筋--间距 | 组 | 0 | 20 | 0 |  | 0 | 0 | 每跨3-5处
|  |  |  | 结合钢筋--深度 | 组 | 0 | 20 | 0 |  | 0 | 0 | 20%%
|  |  |  | 马歇尔稳定度、流值 | 组 | 0 | 480 | 0 |  | 0 | 0
|  |  |  | 抽提矿料级配、沥青含量 | 组 | 0 | 1000 | 0 |  | 0 | 0
|  |  |  | 最大理论密度 | 组 | 0 | 300 | 0 |  | 0 | 0
|  |  |  | 沥青路面厚度 | 点 | 0 | 360 | 0 |  | 0 | 0
|  |  |  | 压实度 | 点 | 0 | 360 | 0 |  | 0 | 0
|  |  |  | 摩擦系数 | 点 | 0 | 200 | 0 |  | 0 | 0
|  |  |  | 构造深度 | 点 | 0 | 200 | 0 |  | 0 | 0 | 每200米不少于3处
|  |  |  | 平整度 | 公里/车道 | 0 | 180 | 0 |  | 0 | 0 | 平整度仪分车道检测
|  |  |  | 横坡 | 个 | 0 | 70 | 0 |  | 0 | 0 | 每100米不少于3个断面
| 水泥混凝土路面取芯 |  | 钻芯劈裂强度（圆柱轴心抗压试验） |  | 点 | 0 | 1000 | 0 |  | 0 | 0 | 每车道每3km钻取1个芯样，硬路肩为一个车道
|  |  | 板厚度 |  | 点 | 0 | 360 | 0 |  | 0 | 0
涵洞过程控制 | 涵洞工程 |  | 涵台 | 砼强度 | 组 | 0 | 360 | 0 | 0 | 0 | 0 | 每一验收批应由强度等级相同、龄期相同以及生产工艺条件和配合比基本相同的砼组成；2、每一单元结构物应制取2组，连续浇筑大体积结构时，每80~200m3或每一工作班应取2组；3、主要构件长16m以下应制取1组、16~30m制取2组、31~50m制取3组、50m以上不少于5组、小型构件每批或每工作班至少应取2组；4、钻孔桩至少取2组/根，桩长20m以上汪少于3组/根，桩径大、浇筑时间长，不少于4组，换工作班时，每工作班应制2组；5、构筑物（小桥涵、挡墙）每座、每处或每工作班不少于2组，当原材料、配合比相同，并由同一拌和站拌制时，可几座、几处合并制取2组；6、每批砼试件应制作的试件总组数，除应考虑砼强度的检验评定必需的组数外，还应考虑为检验结构或构件施工阶段砼强度所必需的同条件养护的试件组数；7、砼试件应在砼浇筑地点随机抽取，每组三个试件应在同一盘砼中取样制件
|  |  |  | 砂浆强度 | 组 | 0 | 120 | 0 |  | 0 | 0 | 水泥砂浆强度试件6个为1组。重要及主体砌筑物，每工作班制取2组；一般及次要砌筑物，每工作班制取1组
|  |  | 砼管涵安装 | 管座或垫层砼强度 | 组 | 0 | 360 | 0 | 0 | 0 | 0
|  |  | 盖板制作 | 砼强度 | 组 | 0 | 360 | 0 | 0 | 0 | 0
|  |  | 高度 | 明涵 | 块 | 0 | 50 | 0 |  | 0 | 0 | 尺量：抽查30%的板，且不少于3块板，每板检查2个断面
|  |  |  | 暗涵 | 块 | 0 | 50 | 0 |  | 0 | 0 | 尺量：抽查30%的板，且不少于3块板，每板检查2个断面
|  |  | 波形钢管涵安装 | 高强螺栓扭矩 | 个 | 0 |  | 0 |  |  | 0 | 扭矩扳手：检查5%，且不少于2个
|  |  | 箱涵浇筑 | 砼强度 | 组 | 0 | 360 | 0 | 0 | 0 | 0 | 每一验收批应由强度等级相同、龄期相同以及生产工艺条件和配合比基本相同的砼组成；2、每一单元结构物应制取2组，连续浇筑大体积结构时，每80~200m3或每一工作班应取2组；3、主要构件长16m以下应制取1组、16~30m制取2组、31~50m制取3组、50m以上不少于5组、小型构件每批或每工作班至少应取2组；4、钻孔桩至少取2组/根，桩长20m以上汪少于3组/根，桩径大、浇筑时间长，不少于4组，换工作班时，每工作班应制2组；5、构筑物（小桥涵、挡墙）每座、每处或每工作班不少于2组，当原材料、配合比相同，并由同一拌和站拌制时，可几座、几处合并制取2组；6、每批砼试件应制作的试件总组数，除应考虑砼强度的检验评定必需的组数外，还应考虑为检验结构或构件施工阶段砼强度所必需的同条件养护的试件组数；7、砼试件应在砼浇筑地点随机抽取，每组三个试件应在同一盘砼中取样制件
|  |  |  | 顶板厚度 | 处 | 0 |  | 0 |  | 0 | 0 | 尺量：测5处
| 一字墙和八字墙 |  | 砼强度 |  | 组 | 0 | 360 | 0 | 0 | 0 | 0 | 每一验收批应由强度等级相同、龄期相同以及生产工艺条件和配合比基本相同的砼组成；2、每一单元结构物应制取2组，连续浇筑大体积结构时，每80~200m3或每一工作班应取2组；3、主要构件长16m以下应制取1组、16~30m制取2组、31~50m制取3组、50m以上不少于5组、小型构件每批或每工作班至少应取2组；4、钻孔桩至少取2组/根，桩长20m以上汪少于3组/根，桩径大、浇筑时间长，不少于4组，换工作班时，每工作班应制2组；5、构筑物（小桥涵、挡墙）每座、每处或每工作班不少于2组，当原材料、配合比相同，并由同一拌和站拌制时，可几座、几处合并制取2组；6、每批砼试件应制作的试件总组数，除应考虑砼强度的检验评定必需的组数外，还应考虑为检验结构或构件施工阶段砼强度所必需的同条件养护的试件组数；7、砼试件应在砼浇筑地点随机抽取，每组三个试件应在同一盘砼中取样制件
|  |  | 砂浆强度 |  | 组 | 0 | 120 | 0 |  | 0 | 0 | 水泥砂浆强度试件6个为1组。重要及主体砌筑物，每工作班制取2组；一般及次要砌筑物，每工作班制取1组
|  |  | 断面尺寸 |  | 点 | 0 | 50 | 0 |  | 0 | 0 | 尺量：测2个断面
防护过程质量控制 | 防护工程 |  | 浆砌挡土墙 | 断面尺寸 | 点 | 0 | 50 | 0 |  | 0 | 0 | 尺量：长度不大于50m时测10个断面，每增加10m增加一个断面
|  |  |  | 水泥砂浆抗压强度 | 组 | 0 | 120 | 0 |  | 0 | 0 | 水泥砂浆强度试件6个为1组。重要及主体砌筑物，每工作班制取2组；一般及次要砌筑物，每工作班制取1组
|  |  | 片石砼挡土墙 | 砼抗压强度 | 组 | 0 | 360 | 0 |  |  | 0
|  |  |  | 断面尺寸 | 点 | 0 | 50 | 0 |  |  | 0 | 尺量：长度不大于50m时测10个断面，每增加10m增加一个断面
|  |  | 砌体破面防护 | 砂浆强度 | 组 | 0 | 120 | 0 |  |  | 0 | 砂浆按附录F检查
|  |  |  | 厚度或断面尺寸 | 点 | 0 |  | 0 |  |  | 0 | 尺量：长度不大于50m时测10个断面，每增加10m增加1个断面
|  |  | 浆砌砌体实测 | 砂浆强度 | 组 | 0 | 120 | 0 |  |  | 0 | 水泥砂浆强度试件6个为1组。重要及主体砌筑物，每工作班制取2组；一般及次要砌筑物，每工作班制取1组
|  |  |  | 断面尺寸 | 点 | 0 | 50 | 0 |  |  | 0 | 尺量：长度不大于50m时测10个断面，每增加10m增加1个断面
| 水泥砂浆抽样 |  | 砂浆稠度 |  | 组 | 0 | 100 | 0 |  | 0 | 0 | 主题砌筑物每工作班制取2组，次要砌筑物取1组
|  |  | 砂浆静力受压弹性模量 |  | 组 | 0 | 200 | 0 |  | 0 | 0
|  |  | 凝结时间 |  | 组 | 0 | 450 | 0 |  | 0 | 0
|  |  | 抗折强度 |  | 组 | 0 | 45 | 0 |  | 0 | 0
|  |  | 抗压强度 |  | 组 | 0 | 120 | 0 |  |  | 0
交安过程质量控制 | 交通标志 |  | 外形尺寸 |  | 组 | 0 | 50 | 0 |  | 0 | 0 | 1.标志底板厚度10% 2.标志面反光膜等级及逆反射系数100% 3.标志板下边缘至路面净空高度及标志板内边缘距路边缘距离 100% 4.立柱竖直度 100% 5.标志金属构件镀层厚度 100% 6.基础混凝土强度100%
|  |  | 反光膜等级级逆射光系数 |  | 组 | 0 | 108 | 0 |  | 0
|  |  | 标志底板厚度 |  | 组 | 0 | 50 | 0 |  | 0 | 0
|  |  | 标志板下缘至路面净空高度及标志板内缘距路边缘距离 |  | 组 | 0 | 50 | 0 |  | 0 | 0
|  |  | 立柱竖直度 |  | 组 | 0 | 50 | 0 |  | 0 | 0
[5 empty] | 组 | 0 | 120 | 0 |  | 0 | 0
|  |  | 标志基础尺寸 |  | 组 | 0 | 50 | 0 |  | 0 | 0
|  |  | 基础混凝土强度 |  | 组 | 0 | 360 | 0 |  | 0 | 0
| 隔离栅，防眩网 |  | 隔离栅，防眩网和放落网混凝土几何尺寸 |  | 点 | 0 | 50 | 0 |  | 0 | 0 | 按《公路交通安全设施质量检测抽样及判定》规格抽检
|  |  | 力学性能 |  | 组 | 0 | 450 | 0 |  | 0 | 0
|  |  | 焊点抗拉力 |  | 组 | 0 | 450 | 0 |  | 0 | 0
| 波形梁钢护栏 |  | 波形梁板基底金属厚度 |  | 组 | 0 | 50 | 0 |  | 0 | 0 | 1.波形梁板基底金属厚度5% 2.立柱壁厚5% 3.镀（涂）层厚度10% 4.拼接螺栓（45号钢）抗拉强度每批3组 5.立柱埋入深度10% 6.横梁中心高度10% 7.护栏顺直度10%5%
|  |  | 立柱壁厚 |  | 组 | 0 | 50 | 0 |  | 0 | 0
|  |  | 镀（涂）层厚度 |  | 件 | 0 | 120 | 0 |  | 0 | 0
|  |  | 立柱埋入深度 |  | 组 | 0 | 50 | 0 |  | 0 | 0
|  |  | 立柱外边缘距路肩边线距离 |  | 组 | 0 | 50 | 0 |  | 0 | 0
|  |  | 立柱中距 |  | 组 | 0 | 50 | 0 |  | 0 | 0
|  |  | 竖直度 |  | 组 | 0 | 50 | 0 |  | 0 | 0
|  |  | 横梁中心高度 |  | 组 | 0 | 50 | 0 |  | 0 | 0
|  |  | 护栏顺直度 |  | 组 | 0 | 50 | 0 |  | 0 | 0
| 砼护栏 |  | 砼强度 |  | 组 | 0 | 360 | 0 |  |  | 0 | 每一验收批应由强度等级相同、龄期相同以及生产工艺条件和配合比基本相同的砼组成；2、每一单元结构物应制取2组，连续浇筑大体积结构时，每80~200m3或每一工作班应取2组；3、主要构件长16m以下应制取1组、16~30m制取2组、31~50m制取3组、50m以上不少于5组、小型构件每批或每工作班至少应取2组；4、钻孔桩至少取2组/根，桩长20m以上汪少于3组/根，桩径大、浇筑时间长，不少于4组，换工作班时，每工作班应制2组；5、构筑物（小桥涵、挡墙）每座、每处或每工作班不少于2组，当原材料、配合比相同，并由同一拌和站拌制时，可几座、几处合并制取2组；6、每批砼试件应制作的试件总组数，除应考虑砼强度的检验评定必需的组数外，还应考虑为检验结构或构件施工阶段砼强度所必需的同条件养护的试件组数；7、砼试件应在砼浇筑地点随机抽取，每组三个试件应在同一盘砼中取样制件
| 路面标线 |  | 标线厚度 |  | 点 | 76 | 50 | 3800 |  | 378 | 76 | 每公里测3处，每次测6点
|  |  | 热熔涂料性能检测 |  | 组 | 2 | 1500 | 3000 |  | 1 | 1
|  |  | 逆反射系数 |  | 组 | 114 | 108 | 12312 |  | 567 | 114 | 每公里测3处，每次测9点
|  |  | 玻璃珠反光性能检测 |  | 全套 | 2 | 1000 | 2000
| 混凝土护柱 |  | 护柱混凝土强度 |  | 组 | 0 | 360 | 0 | 0 | 0 | 0 | 每一验收批应由强度等级相同、龄期相同以及生产工艺条件和配合比基本相同的砼组成；2、每一单元结构物应制取2组，连续浇筑大体积结构时，每80~200m3或每一工作班应取2组；3、主要构件长16m以下应制取1组、16~30m制取2组、31~50m制取3组、50m以上不少于5组、小型构件每批或每工作班至少应取2组；4、钻孔桩至少取2组/根，桩长20m以上汪少于3组/根，桩径大、浇筑时间长，不少于4组，换工作班时，每工作班应制2组；5、构筑物（小桥涵、挡墙）每座、每处或每工作班不少于2组，当原材料、配合比相同，并由同一拌和站拌制时，可几座、几处合并制取2组；6、每批砼试件应制作的试件总组数，除应考虑砼强度的检验评定必需的组数外，还应考虑为检验结构或构件施工阶段砼强度所必需的同条件养护的试件组数；7、砼试件应在砼浇筑地点随机抽取，每组三个试件应在同一盘砼中取样制件
|  |  | 护栏断面尺寸 |  | 组 | 0 | 50 | 0 |  | 0 | 0 | 不大于500根
合计 | [5 empty] | #N/A |  |  |  |  | 0 |  | 13098
左右幅 4车道
Note on D20: 无侧限抗压强度是指试样在无侧向压力条件下，抵抗轴向压力的极限强度。在三轴试验中，在不加任何侧向压力的情况下，对圆柱体试样施加轴向压力，直至试样剪切破坏为止。试样破坏时的轴向压力以qu表示，即为无侧限抗压强度。
Note on D37: 以下为常不做
Note on D53: 以下为常不做
Note on D71: 以下为常不做
Note on D89: 以下为常不做
Note on D303: 弯沉值就是荷载对路基/路面作用前后，路基/路面发生变形的大小，用1/100毫米作计算单位。计算弯沉值表示的是，在某一路段，按20米的间距，用一定轴载的车辆(一般用后轴6吨或10吨车辆)对路基/路面作用前后，产生的残余变形量的加权平均值。计算弯沉值与路基/路面的设计强度有直接的关系，计算弯沉值越小，则强度越高。公路改造前，对原有公路进行弯沉测量，可以了解原有公路的路况，并作为设计的指导资料;公路修建中或竣工后，弯沉测量可以检验路基/路面的施工是否达到设计强度要求。
Note on J23: 输入次数
Note on J24: 输入次数
Note on J240: 外径尺寸
Note on J272: 基层里程：米
Note on J273: 基层面积：平方米
Note on J283: 基层里程：米
Note on J284: 基层面积：平方米
Note on J319: lxj: 车道数
Note on J320: 取为1，不取为0
Note on J321: 按班组计
Note on J323: 按班组计
Note on J324: 按班组计
Note on J325: lxj: 车道数
Note on J326: lxj: 车道数
Note on J327: lxj: 施工台班数
Note on J355: 孔数
Note on J361: 台班数
Note on J362: 台班数
Note on J364: m3数
Note on J367: 桩数及根长
Note on J368: 桩数
Note on J369: m3
Note on J374: m3
Note on J375: m3
Note on J376: 墩台数
Note on J377: m3
Note on J378: m3
Note on J380: m3
Note on J381: 台背数
Note on J384: 梁板数
Note on J385: 梁板数
Note on J400: 裂缝数
Note on J404: 构件数
Note on J407: 根数
Note on J413: 钢板数
Note on J421: 锚栓数量
Note on J432: 跨数
Note on J433: 钢筋数量
Note on J440: 桥长
Note on J446: 路面长
Note on J448: 梁板数
Note on J449: 台班数
Note on J450: 梁板数
Note on J451: 梁板数
Note on J455: 梁板数
Note on J457: 梁板数
Note on J458: 台班数
Note on J473: 牌的数量
Note on J484: 护栏数量
Note on J498: 梁板数
Note on J499: 护柱数

## 3s (hidden)
监理试验室抽检检测清单 | [9 empty] | 里程 | 0
G109线K1173+000-K1202+000(平罗至宁北)段4cm/4m宽冷刨热铺+1.5cm薄层罩面工程（石嘴山）
分类 | 单位工程 | 试验项目 |  |  | 单位 | 检测数量 | 单价 | 总价 | 设计数量 | 施工检测数量 | 抽检数量 | 检测方法和频率
[7 empty] | （元） | （元） |  | 1 | 20%
标准试验 验证及设计 | 混凝土 | 水泥混凝土 |  | 水泥混凝土抗压强度配合比验证 | 组 | 0 | 700 | 0
|  | 水泥混凝土 |  | 水泥混凝土配合比设计（高标号） | 组 | 0 | 1800 | 0
|  | 水泥混凝土 |  | 水泥混凝土配合比设计（低标号） | 组 | 0 | 1350 | 0
| 砂浆 | 水泥砂浆 |  | 水泥砂浆配合比验证 | 组 | 0 | 405 | 0
| 路面工程 | 水泥稳定土基层 |  | 水泥稳定粒料基层混合了配合比验证 | 个 | 0 | 1500 | 0
|  | 水泥稳定土基层 |  | 水泥稳定粒料基层混合了配合比设计 | 个 | 0 | 1700 | 0
|  | 稀浆封层微表处混合料 |  | 稀浆封层混合料配合比验证 | 组 | 0 | 4950 | 0
|  | 水泥混凝土 |  | 水泥混凝土路面配合比验证（抗弯拉强度） | 个 | 0 | 1000 | 0
|  | 沥青混凝土 |  | 沥青混合料目标配合比验证 | 个 | 1 | 3600 | 3600 |  |  |  | 中粒式，细粒式，粗粒式
|  |  |  | 沥青混凝土配合比设计 | 个 | 1 | 4000 | 4000
|  |  |  | 沥青混合料生产配合比验证 | 个 | 1 | 1000 | 1000
| 孔道压浆 | 水泥浆（孔道压浆） |  | 水泥浆配合比设计及验证（孔道压浆） | 组 | 0 | 2560 | 0
原材检测 | 土工 |  | 液塑限 |  | 组 | 0 | 200 | 0 | 0 | 0 | 0 | 每5000m3或土质变化时 万一变化时应做有机质含量和易溶盐含量试验
|  |  | 标准击实试验 | 重型 | 组 | 0 | 500 | 0 |  | 0 | 0
|  |  | 颗粒分析 |  | 组 | 0 | 300 | 0 |  | 0 | 0
|  |  | 无侧线抗压强度 |  | 组 | 0 | 300 | 0 |  | 0 | 0
|  |  | 含水率 |  | 组 | 0 | 50 | 0 |  | 0 | 0
|  |  | 承载比（CBR）试验 |  | 组 | 0 | 800 | 0 |  | 0 | 0
|  |  | 有机质含量 |  | 组 | 0 | 200 | 0 |  | 0 | 0
|  |  | 易溶盐总量（5项） |  | 组 | 0 | 250 | 0 |  | 0 | 0
|  |  | 黄土湿陷试验 |  | 组 | 0 | 900 | 0
| 路面底基层、基层用集料 |  | 颗粒分析（筛分法） |  | 组 | 0 | 360 | 0 | 0 | 0 | 0 | 每种集料使用前测2个样品，使用过程中每2000 m3测2个样品
|  |  | 含水率 |  | 组 | 0 | 25 | 0 |  | 0 | 0
|  |  | 液塑限试验 |  | 组 | 0 | 200 | 0 |  | 0 | 0
|  |  | 吸水率 |  | 组 | 0 | 40 | 0 |  | 0 | 0
|  |  | 集料相对毛体积密度 |  | 组 | 0 | 140 | 0 |  | 0 | 0
|  |  | 集料压碎值 |  | 组 | 0 | 45 | 0 |  | 0 | 0
| 水泥混凝土用细集料 |  | 细集料筛分 |  | 组 | #N/A | 40 | #N/A | 0 | #N/A | #N/A | 按同品种.规格.适用等级及日产量每600t为一批，不足600t亦为一批；小批量为300t
|  |  | 细集料表观密度试验 |  | 组 | #N/A | 80 | #N/A |  | #N/A | #N/A
|  |  | 细集料堆积密度及紧装密度 |  | 组 | #N/A | 80 | #N/A |  | #N/A | #N/A
|  |  | 细集料含水率试验 |  | 组 | #N/A | 120 | #N/A |  | #N/A | #N/A
|  |  | 细集料含泥量试验 |  | 组 | #N/A | 25 | #N/A |  | #N/A | #N/A
|  |  | 细集料泥块含量试验 |  | 组 | 0 | 30 | 0 |  | 0 | 0
|  |  | 细集料有机物含量试验 |  | 组 | 0 | 180 | 0 |  | 0 | 0
|  |  | 细集料云母含量试验 |  | 组 | 0 | 150 | 0 |  | 0 | 0
|  |  | 细集料氯离子含量试验 |  | 组 | 0 | 200 | 0 |  | 0 | 0
|  |  | 细集料三氧化硫含量试验 |  | 组 | 0 | 260 | 0 |  | 0 | 0
| 水泥混凝土用粗集料 |  | 粗集料颗粒级配 |  | 组 | 0 | 40 | 0 | 0 | 0 | 0 | 以同产地、同规格、连续进场不超过400 m3或600t为一验收批，小批量进场以不超过200 m3或300t为一验收批
|  |  | 混合料合成筛分试验 |  | 组 | 0 | 360 | 0 | 输入m3 | 0 | 0
|  |  | 粗集料密度试验 |  | 组 | 0 | 140 | 0 |  | 0 | 0
|  |  | 粗集料含水率试验 |  | 组 | 0 | 25 | 0 |  | 0 | 0
|  |  | 粗集料吸水率试验 |  | 组 | 0 | 40 | 0 |  | 0 | 0
|  |  | 粗集料堆积密度及振实密度试验 |  | 组 | 0 | 100 | 0 |  | 0 | 0
|  |  | 粗集料坚固性试验 |  | 组 | 0 | 300 | 0 |  | 0 | 0
|  |  | 粗集料压碎值试验 |  | 组 | 0 | 45 | 0 |  | 0 | 0
|  |  | 粗集料软弱颗粒试验（含软石） |  | 组 | 0 | 200 | 0 |  | 0 | 0
|  |  | 粗集料针片状颗粒含量试验 |  | 组 | 0 | 40 | 0 |  | 0 | 0
|  |  | 粗集料含泥量试验 |  | 组 | 0 | 30 | 0 |  | 0 | 0
|  |  | 粗集料泥块含量试验 |  | 组 | 0 | 30 | 0 |  | 0 | 0
|  |  | 粗集料孔隙率试验 |  | 组 | 0 | 60 | 0 |  | 0 | 0
|  |  | 粗集料轻物质含量试验 |  | 组 | 0 | 50 | 0 |  | 0 | 0
|  |  | 粗集料硫化物及硫酸盐含量试验 |  | 组 | 0 | 150 | 0 |  | 0 | 0
|  |  | 粗集料有机物含量试验 |  | 组 | 0 | 30 | 0 |  | 0 | 0
| 石油沥青 |  | 沥青密度与相对密度 |  | 组 | 0 | 300 | 0 | 0 | 0 | 0 | 同一来源.同一次购入且储入同一沥青罐.池的相同规格品种的沥青为一批。沥青每批200t一次，乳化沥青每批100t一次，散装500～1000t取一次。20%（带*项目每料源只检测一次，料源变化或必要时增加检测频率）
|  |  | 沥青针入度 |  | 组 | 0 | 75 | 0 |  | 0 | 0
|  |  | 沥青延度 |  | 组 | 0 | 76 | 0 |  | 0 | 0
|  |  | 针入度指数 |  | 组 | 0 | 500 | 0 |  | 0 | 0
|  |  | 沥青软化点 |  | 组 | 0 | 77 | 0 |  | 0 | 0
|  |  | 沥青动力粘度（60℃） |  | 组 | 0 | 1350 | 0 |  | 0 | 0
|  |  | 沥青闪点与燃点 |  | 组 | 0 | 90 | 0 |  | 0 | 0
|  |  | 沥青蜡含量 |  | 组 | 0 | 2000 | 0 |  | 0 | 0
|  |  | 沥青溶解度 |  | 组 | #N/A | 200 | #N/A |  | #N/A | #N/A
|  |  | 沥青薄膜加热 |  | 组 | #N/A | 400 | #N/A |  | #N/A | #N/A
|  |  | 旋转薄膜加热 | 质量损失 | 组 | #N/A | 200 | #N/A |  | #N/A | #N/A
|  |  |  | 针入度比 | 组 | #N/A | 150 | #N/A |  | #N/A | #N/A
|  |  |  | 延度 | 组 | #N/A | 150 | #N/A |  | #N/A | #N/A
|  |  | 沥青与粗集料的粘附性 |  | 组 | 0 | 180 | 0 | 0 | 0 | 0
|  |  | 沥青标准粘度 |  | 组 | 0 | 200 | 0 | 0 | 0 | 0
|  |  | 沥青粘韧性 |  | 组 | 0 | 450 | 0 | 0 | 0 | 0
|  |  | 沥青抗剥落剂性能评价 |  | 组 | 0 | 500 | 0 | 0 | 0 | 0
|  |  | 储存稳定性离析，48h软化点之差 |  | 7 | 0 | 300 | 0 | 0 | 0 | 0
| 改性沥青 |  | 沥青密度与相对密度 |  | 组 | 0 | 300 | 0 | 0 | 0 | 0
|  |  | 沥青针入度 |  | 组 | 0 | 75 | 0 |  | 0 | 0
|  |  | 沥青延度 |  | 组 | 0 | 76 | 0 |  | 0 | 0
|  |  | 针入度指数 |  | 组 | 0 | 500 | 0 |  | 0 | 0
|  |  | 沥青软化点 |  | 组 | 0 | 77 | 0 |  | 0 | 0
|  |  | 沥青动力粘度（60℃） |  | 组 | 0 | 1350 | 0 |  | 0 | 0
|  |  | 沥青闪点与燃点 |  | 组 | 0 | 90 | 0 |  | 0 | 0
|  |  | 沥青蜡含量 |  | 组 | 0 | 2000 | 0 |  | 0 | 0
|  |  | 沥青溶解度 |  | 组 | #N/A | 200 | #N/A |  | #N/A | #N/A
|  |  | 沥青薄膜加热 |  | 组 | #N/A | 400 | #N/A |  | #N/A | #N/A
|  |  | 旋转薄膜加热 | 质量损失 | 组 | #N/A | 200 | #N/A |  | #N/A | #N/A
|  |  |  | 针入度比 | 组 | #N/A | 150 | #N/A |  | #N/A | #N/A
|  |  |  | 延度 | 组 | #N/A | 150 | #N/A |  | #N/A | #N/A
|  |  | 沥青与粗集料的粘附性 |  | 组 | 0 | 180 | 0 |  | 0 | 0
|  |  | 沥青标准粘度 |  | 组 | 0 | 200 | 0 |  | 0 | 0
|  |  | 沥青粘韧性 |  | 组 | 0 | 450 | 0 |  | 0 | 0
|  |  | 沥青抗剥落剂性能评价 |  | 组 | 0 | 500 | 0 |  | 0 | 0
|  |  | 储存稳定性离析，48h软化点之差 |  | 组 | 0 | 300 | 0 |  | 0 | 0
| 乳化沥青 |  | 乳化沥青蒸发残留物含量 |  | 组 | 0 | 270 | 0 | 0 | 0 | 0 | 同一来源.同一次购入且储入同一沥青罐.池的相同规格品种的沥青为一批。沥青每批200t一次，乳化沥青每批100t一次，散装500～1000t取一次。
|  |  | 乳化沥青蒸发残留物针入度 |  | 组 | 0 | 270 | 0 |  | 0 | 0
|  |  | 乳化沥青蒸发残留物延度 |  | 组 | 0 | 270 | 0 |  | 0 | 0
|  |  | 乳化沥青蒸发残留物软化点 |  | 组 | 0 | 180 | 0 |  | 0 | 0
|  |  | 乳化沥青筛上剩余量 |  | 组 | 0 | 180 | 0 |  | 0 | 0
|  |  | 乳化沥青微粒粒子电荷 |  | 组 | 0 | 200 | 0 |  | 0 | 0
|  |  | 乳化沥青与矿料的粘附性 |  | 组 | 0 | 300 | 0 |  | 0 | 0
|  |  | 乳化沥青破乳速度 |  | 组 | 0 | 200 | 0 |  | 0 | 0
|  |  | 乳化沥青与矿料的拌合 |  | 组 | 0 | 200 | 0 |  | 0 | 0
|  |  | 乳化沥青储存稳定性 |  | 组 | 0 | 300 | 0 |  | 0 | 0
|  |  | 乳化沥青恩格拉黏度 |  | 组 | 0 | 270 | 0 |  | 0 | 0
| 改性乳化沥青 |  | 乳化沥青蒸发残留物含量 |  | 组 | 0 | 270 | 0 | 0 | 0 | 0 | 同一来源.同一次购入且储入同一沥青罐.池的相同规格品种的沥青为一批。沥青每批200t一次，乳化沥青每批100t一次，散装500～1000t取一次。
|  |  | 乳化沥青蒸发残留物针入度 |  | 组 | 0 | 270 | 0 |  | 0 | 0
|  |  | 乳化沥青蒸发残留物延度 |  | 组 | 0 | 270 | 0 |  | 0 | 0
|  |  | 乳化沥青蒸发残留物软化点 |  | 组 | 0 | 180 | 0 |  | 0 | 0
|  |  | 乳化沥青筛上剩余量 |  | 组 | 0 | 180 | 0 |  | 0 | 0
|  |  | 乳化沥青微粒粒子电荷 |  | 组 | 0 | 200 | 0 |  | 0 | 0
|  |  | 乳化沥青与矿料的粘附性 |  | 组 | 0 | 300 | 0 |  | 0 | 0
|  |  | 乳化沥青破乳速度 |  | 组 | 0 | 200 | 0 |  | 0 | 0
|  |  | 乳化沥青与矿料的拌合 |  | 组 | 0 | 200 | 0 |  | 0 | 0
|  |  | 乳化沥青储存稳定性 |  | 组 | 0 | 300 | 0 |  | 0 | 0
|  |  | 乳化沥青恩格拉黏度 |  | 组 | 0 | 270 | 0 |  | 0 | 0
| 沥青混凝土用粗集料 |  | 粗集料颗粒级配 |  | 组 | 0 | 40 | 0 | 0 | 0 | 0 | 以同产地、同规格、连续进场不超过400 m3或600t为一验收批，小批量进场以不超过200 m3或300t为一验收批
|  |  | 混合料合成筛分试验 |  | 组 | 0 | 360 | 0 | 输入m3 | 0 | 0
|  |  | 粗集料密度试验 |  | 组 | 0 | 140 | 0 |  | 0 | 0
|  |  | 粗集料含泥量试验 |  | 组 | 0 | 30 | 0 |  | 0 | 0
|  |  | 粗集料泥块含量试验 |  | 组 | 0 | 30 | 0 |  | 0 | 0
|  |  | 粗集料针片状颗粒含量试验 |  | 组 | 0 | 40 | 0 |  | 0 | 0
|  |  | 粗集料坚固性试验 |  | 组 | 0 | 300 | 0 |  | 0 | 0
|  |  | 粗集料压碎值试验 |  | 组 | 0 | 45 | 0 |  | 0 | 0
|  |  | 粗集料洛杉矶磨耗试验（洛杉矶法） |  | 组 | 0 | 450 | 0 |  | 0 | 0
|  |  | 粗集料软弱颗粒试验（含软石） |  | 组 | 0 | 200 | 0 |  | 0 | 0
|  |  | 粗集料磨光值试验 |  | 组 | 0 | 1500 | 0 |  | 0 | 0
|  |  | 粗集料粘附性 |  | 组 | 0 | 270 | 0 |  | 0 | 0
|  |  | 粗集料含水率试验 |  | 组 | 0 | 25 | 0 | 0 | 0 | 0
|  |  | 粗集料堆积密度及振实密度试验 |  | 组 | 0 | 126 | 0 |  | 0 | 0
|  |  | 粗集料孔隙率试验 |  | 组 | 0 | 60 | 0 |  | 0 | 0
|  |  | 粗集料硫化物及硫酸盐含量试验 |  | 组 | 0 | 260 | 0 |  | 0 | 0
|  |  | 粗集料有机物含量试验 |  | 组 | 0 | 30 | 0 |  | 0 | 0
| 沥青混凝土用细集料 |  | 细集料筛分 |  | 组 | 0 | 40 | 0 | 0 | 0 | 0 | 按同品种.规格.适用等级及日产量每600t为一批，不足600t亦为一批；小批量为300t
|  |  | 细集料表观密度试验 |  | 组 | 0 | 80 | 0 | 输入m3 | 0 | 0
|  |  | 细集料含水率试验 |  | 组 | 0 | 120 | 0 |  | 0 | 0
|  |  | 细集料含泥量试验 |  | 组 | 0 | 25 | 0 |  | 0 | 0
|  |  | 细集料砂当量试验 |  | 组 | 0 | 200 | 0 |  | 0 | 0
|  |  | 细集料棱角性试验 |  | 组 | 0 | 200 | 0 |  | 0 | 0
|  |  | 细集料亚甲蓝试验 |  | 组 | 0 | 200 | 0 |  | 0 | 0
|  |  | 细集料密度及吸水率试验（坍落筒法） |  | 组 | 0 | 110 | 0 |  | 0 | 0
|  |  | 细集料堆积密度及紧装密度 |  | 组 | 0 | 80 | 0 |  | 0 | 0
|  |  | 细集料有机物含量试验 |  | 组 | 0 | 180 | 0 |  | 0 | 0
|  |  | 细集料云母含量试验 |  | 组 | 0 | 150 | 0 |  | 0 | 0
|  |  | 细集料坚固性试验 |  | 组 | 0 | 350 | 0 |  | 0 | 0
|  |  | 细集料三氧化硫含量试验 |  | 组 | 0 | 260 | 0 |  | 0 | 0
| 水样 |  | 水质分析 |  | 全套 | 0 | 200 | 0 |  | 0 | 0 | 地表水：宜在水域中心部位，距水面100mm以下采集；地下水：应在放水冲洗管道后接取或用容器直接采集。水质检验水样不应少于5升，用于测定水泥凝结时间和胶砂强度
| 水泥 |  | 水泥细度 |  | 组 | 0 | 25 | 0 |  | 0 | 0 | 以同一厂家，同品种，同强度等级编号进行取样。每一批号为一取样单位。散装水泥每500t为一批，袋装水泥每200t为一批，不足500t或200t时，宜按一批计。
|  |  | 水泥密度 |  | 组 | 0 | 45 | 0 |  | 0 | 0
|  |  | 水泥比表面积测定试验 |  | 组 | 0 | 57 | 0 |  | 0 | 0
|  |  | 水泥标准稠度用水量、凝结时间、安定性 |  | 组 | 0 | 150 | 0 |  | 0 | 0
|  |  | 水泥胶砂强度 |  | 组 | 0 | 220 | 0 |  | 0 | 0
|  |  | 水泥胶砂流动度 |  | 组 | 0 | 90 | 0 |  | 0 | 0
| 粉煤灰 |  | 烧失量 |  | 组 | #N/A | 100 | #N/A | 0 | #N/A | #N/A | 以连续供应的200t相同等级粉煤灰为一批，不足200t者按一批计。
|  |  | 含水率 |  | 组 | #N/A | 140 | #N/A |  | #N/A | #N/A
|  |  | 比表面积 |  | 组 | #N/A | 450 | #N/A |  | #N/A | #N/A
|  |  | 细度 |  | 组 | #N/A | 90 | #N/A |  | #N/A | #N/A
| 矿粉 |  | 矿粉颗粒级配 |  | 组 | 0 | 100 | 0 | 0 | 0 | 0 | 以连续供应的200t相同等级的矿粉为一批，不足200t者按一批计。
|  |  | 矿粉密度试验 |  | 组 | 0 | 80 | 0 |  | 0 | 0
|  |  | 矿粉亲水系数试验 |  | 组 | 0 | 200 | 0 |  | 0 | 0
|  |  | 矿粉塑性指数试验 |  | 组 | 0 | 180 | 0 |  | 0 | 0
|  |  | 矿粉含水率试验 |  | 组 | 0 | 50 | 0 |  | 0 | 0
|  |  | 矿粉7天/28天活性指数试验 |  | 组 | 0 | 500 | 0 |  | 0 | 0
| 石灰，石灰岩粉 |  | 有效氧化钙和氧化镁含量 |  | 组 | #N/A | 200 | #N/A | 0 | #N/A | #N/A | 日产量200t以上每批量不大于200t，日产量200t一下没批量不大于100t，日产量不足100t每批不大于日产量。
|  |  | 未消化残渣含量 |  | 组 | #N/A | 100 | #N/A |  | #N/A | #N/A
|  |  | 钙镁石灰的分类界限，氧化镁含量 |  | 组 | #N/A | 180 | #N/A |  | #N/A | #N/A
|  |  | 细度 |  | 组 | #N/A | 100 | #N/A |  | #N/A | #N/A
|  |  | 含水率 |  | 组 | #N/A | 100 | #N/A |  | #N/A | #N/A
| 砼减水剂 |  | 全套 |  | 组 | 0 | 2000 | 0 |  | 0 | 0 | 掺量大于1%（含1%）同品种的外加剂每一批号为100t，掺量小于1%的外加剂每一批号为50t。不足100t或50t应按一个批量计，同意批号产品必须混合均匀。
| 水凝混凝土路面接缝材料 |  | 主要技术指标 |  | 组 | 0 | 2000 | 0 |  | 0 | 0 | 接缝板以同类产品10m3为一批；填缝料以同品种同标号的产品20t为一批。不足10m3和20t者也作为一批进行验收。
| 防水材料质量检测 |  | 公路土工合成材料 | 公路土工合成材料 | 组 | 0 | 900 | 0 |  | 0 | 0 | 5000平米一检
|  |  | 防水板/止水带/止水条 | 规格尺寸 | 组 | 0 | 100 | 0 | 0 | 0 | 0
|  |  |  | 外观质量 | 组 | 0 | 100 | 0 |  | 0 | 0
|  |  |  | 断裂拉伸强度 | 组 | 0 | 100 | 0 |  | 0 | 0
|  |  |  | 扯断伸长率 | 组 | 0 | 100 | 0 |  | 0 | 0
|  |  |  | 撕裂强度 | 组 | 0 | 100 | 0 |  | 0 | 0
|  |  |  | 不透水性 | 组 | 0 | 150 | 0 |  | 0 | 0
|  |  |  | 低温弯折 | 组 | 0 | 300 | 0 |  | 0 | 0
|  |  |  | 加热伸缩量 | 组 | 0 | 200 | 0 |  | 0 | 0
|  |  | 防水卷材 | 高分子防水卷材拉伸强度 | 组 | 0 | 1800 | 0 | 0 | 0 | 0
|  |  |  | 土工布单位面积质量检验 | 组 | 0 | 180 | 0 |  | 0 | 0
|  |  |  | 土工布厚度试验 | 组 | 0 | 450 | 0 |  | 0 | 0
|  |  |  | 土工织物条带拉伸试验 | 组 | 0 | 450 | 0 |  | 0 | 0
|  |  |  | 土工织物撕裂试验 | 组 | 0 | 450 | 0 |  | 0 | 0
|  |  |  | 土工织物顶破强度试验 | 组 | 0 | 450 | 0 |  | 0 | 0
|  |  |  | 土工织物刺破强度试验 | 组 | 0 | 450 | 0 |  | 0 | 0
| 抗剥落剂 |  | 抗剥落剂性能检测 |  | 组 | 0 | 450 | 0 |  | 0 | 0 | 10t为一批，检测一次
| 钢纤维 |  | 重量及外观 |  | 组 | #N/A | 200 | #N/A |  | #N/A | #N/A | 每批中分别任取10根钢纤维检验抗拉强度和弯曲；任取100根检验尺寸；分别任取5箱（袋）和1箱（袋）检验重量和外观质量
|  |  | 尺寸 |  | 组 | #N/A | 200 | #N/A |  | #N/A | #N/A
|  |  | 力学性能 |  | 组 | #N/A | 1000 | #N/A |  | #N/A | #N/A
| 钢筋原材 |  | 钢筋拉伸 |  | 组 | #N/A | 30 | #N/A | 0 | #N/A | #N/A | 钢筋按批进行检验，每批由同一牌号、同一炉号、同一规格的钢筋组成。每批重量通常不大于60t。超过60t的部分，每增加40t（或不足40t的余数），增加一个拉伸试验试样和一个弯曲试验试样。
|  |  | 钢筋弯曲 |  | 组 | #N/A | 30 | #N/A |  | #N/A | #N/A
|  |  | 屈服强度 |  | 组 | #N/A | 100 | #N/A |  | #N/A | #N/A
|  |  | 最大力总伸长率 |  | 组 | 0 | 30 | 0 |  | 0 | 0
|  |  | 反向弯曲 |  | 组 | 0 | 90 | 0 |  | 0 | 0
|  |  | 外观 |  | 组 | 0 | 50 | 0 |  | 0 | 0
| 精轧螺纹钢 |  | 精轧螺纹钢 |  | 组 | 0 | 900 | 0 |  | 0 | 0
| 钢筋焊接 |  | 拉伸（闪光对焊接头、电弧焊接头、电渣压力焊接头、气压焊接头） |  | 组 | #N/A | 45 | #N/A | 0 | #N/A | #N/A | 凡钢筋牌号.直径及尺寸相同的焊接骨架和焊接网应视为同一类型制品，且每300件应作为一批，一周内不足300件的亦应按一批计算。
|  |  | 焊接接头冲击 |  | 组 | #N/A | 90 | #N/A |  | #N/A | #N/A
|  |  | 外观 |  | 组 | #N/A | 50 | #N/A |  | #N/A | #N/A
|  |  | 弯曲及压扁（闪光对焊接头、气压焊接头） |  | 组 | #N/A | 30 | #N/A |  | #N/A | #N/A
| 套筒机械连接 |  | 套筒机械连接（拉伸） |  | 组 | 0 | 90 | 0 |  | 0 | 0 | 同一批材料同等级、同形式、同规格接头以500个为一个验收批进行检验，不足500亦为一批。
| 钢筋焊接网 |  | 外观 |  | 组 | #N/A | 50 | #N/A | 0 | #N/A | #N/A | 凡钢筋牌号.直径及尺寸相同的焊接骨架和焊接网应视为同一类型制品，且每300件应作为一批，一周内不足300件的亦应按一批计算。
|  |  | 尺寸及表面质量 |  | 组 | #N/A | 100 | #N/A | 件 | #N/A | #N/A
|  |  | 性能检验（拉伸、弯曲） |  | 组 | #N/A | 60 | #N/A |  | #N/A | #N/A
|  |  | 开焊点数量 |  | 组 | #N/A | 100 | #N/A |  | #N/A | #N/A
| 波形钢板 |  | 技术指标(强度) |  | 组 | 0 | 300 | 0 |  | 0 | 0
| 钢绞线 |  | 张拉应力值 |  | 组 | 0 | 300 | 0 |  |  |  | 查油压表：逐根（束）检查
|  |  | 张拉伸长率 |  | 组 | 0 | 1200 | 0 |  |  |  | 尺量：每根（束）检查
|  |  | 表面和尺寸检验 |  | 组 | #N/A | 30 | #N/A | 0 | #N/A | #N/A | 每批钢绞线由同一牌号.同一规格.同一生产工艺捻制的钢绞线组成，分批检验时每批质量应不大于60t。
|  |  | 钢绞线松弛率 |  | 组 | #N/A | 1500 | #N/A |  | #N/A | #N/A
|  |  | 抗拉强度、伸长率、弹性模量 |  | 组 | #N/A | 1200 | #N/A |  | #N/A | #N/A
|  |  | 疲劳及偏斜拉伸试验 |  | 组 | #N/A | 300 | #N/A |  | #N/A | #N/A
| 预应力波纹管 |  | 外观 |  | 组 | 0 | 50 | 0 |  | 0 | 0 | 金属波纹管：产品以批为单位进行检验。每批应由同一个钢带生产的同一批钢带所制造的金属波纹管组成。每半年或累计50000m生产量为一批，取产量最多的规格
|  |  | 尺寸测定 |  | 组 | 0 | 80 | 0 | m | 0 | 0
|  |  | 不圆度 |  | 组 | 0 | 160 | 0 |  | 0 | 0
|  |  | 环刚度 |  | 组 | 0 | 160 | 0 |  | 0 | 0
|  |  | 环柔性（扁平试验） |  | 组 | 0 | 160 | 0 |  | 0 | 0
|  |  | 局部横向荷载 |  | 组 | 0 | 240 | 0 |  | 0 | 0
|  |  | 柔韧性 |  | 组 | 0 | 160 | 0 |  | 0 | 0
|  |  | 抗冲击性（落锤冲击） |  | 组 | 0 | 400 | 0 |  | 0 | 0
|  |  | 抗渗漏性（透水面积） |  | 组 | 0 | 400 | 0 |  | 0 | 0
|  |  | 集中荷载下的径向刚度 |  | 组 | 0 | 500 | 0 |  | 0 | 0
|  |  | 均布荷载下的径向刚度 |  | 组 | 0 | 500 | 0 |  | 0 | 0
|  |  | 集中荷载作用后的抗渗漏 |  | 组 | 0 | 400 | 0 |  | 0 | 0
|  |  | 弯曲后抗渗 |  | 组 | 0 | 400 | 0 |  | 0 | 0
| 连接器、锚具、夹具 |  | 外观检查 |  | 组 | 0 | 50 | 0 |  | 0 | 0 | 在同种材料和同一生产工艺条件下，同批进场的产品可视为同一验收批。锚具的每个验收批不宜超过2000套；夹具、连接器的每个验收批不宜超过500套
|  |  | 硬度检验 |  | 组 | 0 | 50 | 0 |  | 0 | 0
|  |  | 锚具探伤检验 |  | 组 | 0 | 75 | 0 |  | 0 | 0
|  |  | 锚固系数 |  | 孔 | 0 | 306 | 0 |  | 0 | 0
|  |  | 锚具强度 |  | 组 | 0 | 75 | 0 |  | 0 | 0
|  |  | 连接器、锚具、夹具 |  | 组 | 0 | 75 | 0 |  | 0 | 0
|  |  | 静载锚固性能试验 |  | 每孔 | 0 | 340 | 0 |  | 0 | 0
| 橡胶支座 |  | 外观 |  | 块 | 0 | 50 | 0 |  | 0 | 0 | 每批每个进行外观质量检查，没检验批代表数量不超过200块
|  |  | 力学性能（板式支座） |  | 块 | 0 | 3150 | 0 |  | 0 | 0
| 球形支座 |  | 外观 |  | 块 | 0 | 50 | 0 |  | 0 | 0 | 每批产品，小于等于30个
|  |  | 力学性能 |  | 块 | 0 | 10000 | 0 |  | 0 | 0
| 钢板 |  | 外观 |  | 组 | 0 | 50 | 0 |  | 0 | 0 | 以同一厂家，同一炉号、同一质量等级、同一品种、同一尺寸同一交货状态的钢材组成，每批不大于60t
|  |  | 力学性能（强度） |  | 组 | 0 | 300 | 0 |  | 0 | 0
| 钢管 |  | 外观 |  | 组 | 0 | 50 | 0 |  | 0 | 0 | 每批由同一牌号.同一规格钢管组成。每批数量：外径≯76mm且壁厚≯3mm：400根；外径＞351mm：50根；其他尺寸：200根。
|  |  | 力学性能 |  | 组 | 0 | 1000 | 0 |  | 0 | 0
| 中空锚杆 |  | 拉伸 |  | 组 | 0 | 30 | 0 |  | 0 | 0 | 拉伸弯曲每批次同一等级，同形式，同规格。每300根锚杆必须抽一组，每组不少于3根。
|  |  | 锚拔力 |  | 组 | 0 | 1000 | 0 |  | 0 | 0
| 实心锚杆 |  | 拉伸 |  | 组 | #N/A | 30 | #N/A |  | #N/A | #N/A
|  |  | 冷弯 |  | 组 | #N/A | 30 | #N/A |  | #N/A | #N/A
|  |  | 锚拔力 |  | 组 | #N/A | 1000 | #N/A |  | #N/A | #N/A
| 高分子防水卷材 |  | 高分子防水卷材拉伸强度（物理性能） |  | 组 | 0 | 1800 | 0 |  | 0 | 0 | 5000平或500卷或7d一抽
| 玻璃纤维土工格栅 |  | 外观 |  | 组 | 0 | 200 | 0 |  | 0 | 0 | 同一牌号的原料.同一配方.同一规格.同一生产工艺并稳定连续生产的一定数量的产品为一批，每批数量不超过500卷，每卷长于或等于50m，不足500卷则以5日产量为一批。
|  |  | 理化性能 |  | 组 | 0 | 1000 | 0 |  | 0 | 0
| 隔离栅 |  | 外观、技术指标 |  | 组 | 0 | 30 | 0 |  | 0 | 0 | 每批应由同时交货的或同时生产的同一基底材料，同一规格尺寸，同一表面处理的产品组成。一批网片数不大于2000m2，一批钢管.型钢及混凝土立柱数不大于500根。
|  |  | 隔离栅镀层厚度 |  | 组 | 0 | 50 | 0 |  | 0 | 0
| 土工格栅 |  | 外观 |  | 组 | 0 | 50 | 0 |  | 0 | 0 | 随机抽取3卷，进行宽度和外观检查，在合格样品中任取1卷，去掉外层长度500mm 后，截取全幅宽度1m和5m作为力学性能和定型检验样品
|  |  | 土工格栅 |  | 组 | 0 | 900 | 0 |  | 0 | 0
| 裂缝胶 |  | 路面裂缝修补剂性能检测 |  | 组 | 0 | 2000 | 0 | 0 | 0 | 0 | 5%
| 轮廓标 |  | 外观 |  | 组 | 0 | 50 | 0 |  | 0 | 0 | 随机抽取足够数量样品，完成全套标准实验
|  |  | 轮廓标 |  | 个 | 0 | 300 | 0 |  | 0 | 0
| 突起路标 |  | 外观 |  | 组 | 0 | 50 | 0 |  | 0 | 0 | 对每批产品，随机抽取足够数量样品进行性能测试
|  |  | 技术指标 |  | 个 | 0 | 200 | 0 |  | 0 | 0
| 反光膜 |  | 反光膜等级级逆射光系数 |  | 处 | 0 | 450 | 0 |  | 0 | 0 | 每瓶产品数量不超过3000平米进行外观检测和性能测试
|  |  | 反光膜抗拉荷载 |  | 组 | 0 | 450 | 0 |  | 0 | 0
| 自粘式压缝带 |  | 自粘式压缝带 |  | 组 | 0 | 3000 | 0 |  | 0 | 0 | 5000平或500卷或7d一抽
路基土石方工程 | 土方路基 |  | 压实度 | 上路床 | 点 | 0 | 120 | 0 |  | 0 | 0 | 每200m测2处
|  |  |  | 下路床 | 点 | 0 | 120 | 0 |  | 0 | 0
|  |  |  | 上路堤 | 点 | 0 | 120 | 0 |  | 0 | 0
|  |  |  | 下路堤 | 点 | 0 | 120 | 0 |  | 0 | 0
|  |  | 弯沉（0.01mm) |  | 公里/车道 | 0 | 600 | 0 |  | 0 | 0 | 按车道数，连续测。
| 排水工程 |  | 管节预制 | 砼强度 | 组 | 0 |  | 0 |  | 0 | 0 | 每一验收批应由强度等级相同、龄期相同以及生产工艺条件和配合比基本相同的砼组成；2、每一单元结构物应制取2组，连续浇筑大体积结构时，每80~200m3或每一工作班应取2组；3、主要构件长16m以下应制取1组、16~30m制取2组、31~50m制取3组、50m以上不少于5组、小型构件每批或每工作班至少应取2组；4、钻孔桩至少取2组/根，桩长20m以上汪少于3组/根，桩径大、浇筑时间长，不少于4组，换工作班时，每工作班应制2组；5、构筑物（小桥涵、挡墙）每座、每处或每工作班不少于2组，当原材料、配合比相同，并由同一拌和站拌制时，可几座、几处合并制取2组；6、每批砼试件应制作的试件总组数，除应考虑砼强度的检验评定必需的组数外，还应考虑为检验结构或构件施工阶段砼强度所必需的同条件养护的试件组数；7、砼试件应在砼浇筑地点随机抽取，每组三个试件应在同一盘砼中取样制件
|  |  | 排水管安装 | 砼强度抗压强度 | 组 | 0 |  | 0 |  | 0 | 0 | 每一验收批应由强度等级相同、龄期相同以及生产工艺条件和配合比基本相同的砼组成；2、每一单元结构物应制取2组，连续浇筑大体积结构时，每80~200m3或每一工作班应取2组；3、主要构件长16m以下应制取1组、16~30m制取2组、31~50m制取3组、50m以上不少于5组、小型构件每批或每工作班至少应取2组；4、钻孔桩至少取2组/根，桩长20m以上汪少于3组/根，桩径大、浇筑时间长，不少于4组，换工作班时，每工作班应制2组；5、构筑物（小桥涵、挡墙）每座、每处或每工作班不少于2组，当原材料、配合比相同，并由同一拌和站拌制时，可几座、几处合并制取2组；6、每批砼试件应制作的试件总组数，除应考虑砼强度的检验评定必需的组数外，还应考虑为检验结构或构件施工阶段砼强度所必需的同条件养护的试件组数；7、砼试件应在砼浇筑地点随机抽取，每组三个试件应在同一盘砼中取样制件
|  |  | 排水管安装 | 砂浆强度 | 组 | 0 |  | 0 |  | 0 | 0 | 每一验收批应由强度等级相同、龄期相同以及生产工艺条件和配合比基本相同的砼组成；2、每一单元结构物应制取2组，连续浇筑大体积结构时，每80~200m3或每一工作班应取2组；3、主要构件长16m以下应制取1组、16~30m制取2组、31~50m制取3组、50m以上不少于5组、小型构件每批或每工作班至少应取2组；4、钻孔桩至少取2组/根，桩长20m以上汪少于3组/根，桩径大、浇筑时间长，不少于4组，换工作班时，每工作班应制2组；5、构筑物（小桥涵、挡墙）每座、每处或每工作班不少于2组，当原材料、配合比相同，并由同一拌和站拌制时，可几座、几处合并制取2组；6、每批砼试件应制作的试件总组数，除应考虑砼强度的检验评定必需的组数外，还应考虑为检验结构或构件施工阶段砼强度所必需的同条件养护的试件组数；7、砼试件应在砼浇筑地点随机抽取，每组三个试件应在同一盘砼中取样制件
|  |  | 检查井（雨水） | 砂浆强度 | 组 | 0 |  | 0 |  | 0 | 0 | 每一验收批应由强度等级相同、龄期相同以及生产工艺条件和配合比基本相同的砼组成；2、每一单元结构物应制取2组，连续浇筑大体积结构时，每80~200m3或每一工作班应取2组；3、主要构件长16m以下应制取1组、16~30m制取2组、31~50m制取3组、50m以上不少于5组、小型构件每批或每工作班至少应取2组；4、钻孔桩至少取2组/根，桩长20m以上汪少于3组/根，桩径大、浇筑时间长，不少于4组，换工作班时，每工作班应制2组；5、构筑物（小桥涵、挡墙）每座、每处或每工作班不少于2组，当原材料、配合比相同，并由同一拌和站拌制时，可几座、几处合并制取2组；6、每批砼试件应制作的试件总组数，除应考虑砼强度的检验评定必需的组数外，还应考虑为检验结构或构件施工阶段砼强度所必需的同条件养护的试件组数；7、砼试件应在砼浇筑地点随机抽取，每组三个试件应在同一盘砼中取样制件
|  |  | 浆砌水沟 | 砂浆强度 | 组 | 0 |  | 0 |  | 0 | 0 | 每一验收批应由强度等级相同、龄期相同以及生产工艺条件和配合比基本相同的砼组成；2、每一单元结构物应制取2组，连续浇筑大体积结构时，每80~200m3或每一工作班应取2组；3、主要构件长16m以下应制取1组、16~30m制取2组、31~50m制取3组、50m以上不少于5组、小型构件每批或每工作班至少应取2组；4、钻孔桩至少取2组/根，桩长20m以上汪少于3组/根，桩径大、浇筑时间长，不少于4组，换工作班时，每工作班应制2组；5、构筑物（小桥涵、挡墙）每座、每处或每工作班不少于2组，当原材料、配合比相同，并由同一拌和站拌制时，可几座、几处合并制取2组；6、每批砼试件应制作的试件总组数，除应考虑砼强度的检验评定必需的组数外，还应考虑为检验结构或构件施工阶段砼强度所必需的同条件养护的试件组数；7、砼试件应在砼浇筑地点随机抽取，每组三个试件应在同一盘砼中取样制件
|  |  | 沉淀池 | 砼强度抗压强度 | 组 | 0 |  | 0 |  | 0 | 0 | 每一验收批应由强度等级相同、龄期相同以及生产工艺条件和配合比基本相同的砼组成；2、每一单元结构物应制取2组，连续浇筑大体积结构时，每80~200m3或每一工作班应取2组；3、主要构件长16m以下应制取1组、16~30m制取2组、31~50m制取3组、50m以上不少于5组、小型构件每批或每工作班至少应取2组；4、钻孔桩至少取2组/根，桩长20m以上汪少于3组/根，桩径大、浇筑时间长，不少于4组，换工作班时，每工作班应制2组；5、构筑物（小桥涵、挡墙）每座、每处或每工作班不少于2组，当原材料、配合比相同，并由同一拌和站拌制时，可几座、几处合并制取2组；6、每批砼试件应制作的试件总组数，除应考虑砼强度的检验评定必需的组数外，还应考虑为检验结构或构件施工阶段砼强度所必需的同条件养护的试件组数；7、砼试件应在砼浇筑地点随机抽取，每组三个试件应在同一盘砼中取样制件
路面基层底基层施工过程质量控制 | 稳定土底基层 |  | 压实度（灌砂法） |  | 点 | 0 | 120 | 0 | 0 | 0 | 0 | 每200m测2点
|  |  | 厚度（钻芯法） |  | 点 | 0 | 540 | 0 | 0 | 0 | 0 | 每200米测2点
|  |  | 集料级配 |  | 次 | 0 | 360 | 0 |  | 0 | 0 | 集料级配每2000 m21次
|  |  | 稳定土中水泥或石灰剂量的测定 |  | 次 | 0 | 300 | 0 |  | 0 | 0
|  |  | 灰剂量标准曲线 |  | 点 | 0 | 500 | 0 |  | 0 | 0 | 施工过程每1500~2000m2检测6点；验收每200m每车道1点。
|  |  | 无侧限抗压强度 |  | 次 | 0 | 650 | 0 |  | 0 | 0 | 每台班一次
|  |  | 含水率 |  | 次 | 0 | 50 | 0 |  | 0 | 0 | 水泥剂量每2000m21次，至少6个样品，用滴定法或用直读式测钙仪试验。
|  |  | 击实 |  | 组 | 0 | 450 | 0 |  | 0 | 0
|  |  | 间接抗拉强度（劈裂试验） |  | 组 | 0 | 1000 | 0 |  | 0 | 0
|  |  | 室内抗压回弹模量 |  | 组 | 0 | 2000 | 0 |  | 0 | 0
|  |  | 石灰的化学分析 |  | 组 | 0 | 220 | 0 |  | 0 | 0 | 每2000m2或每工作班制备1组，以规定温度下保湿养生6天.浸水1天后测无侧限抗压强度；
| 稳定土基层 |  | 压实度（灌砂法） |  | 点 | 0 | 120 | 0 |  | 0 | 0 | 每200m测2点
|  |  | 厚度（钻芯法） |  | 点 | 0 | 540 | 0 | 0 | 0 | 0 | 每200米测2点
|  |  | 集料级配 |  | 次 | 0 | 360 | 0 |  | 0 | 0 | 集料级配每2000 m21次
|  |  | 稳定土中水泥或石灰剂量的测定 |  | 次 | 0 | 300 | 0 |  | 0 | 0
|  |  | 灰剂量标准曲线 |  | 点 | 0 | 500 | 0 |  | 0 | 0 | 施工过程每1500~2000m2检测6点；验收每200m每车道1点。
|  |  | 无侧限抗压强度 |  | 次 | 0 | 650 | 0 |  | 0 | 0 | 每台班一次
|  |  | 含水率 |  | 次 | 0 | 50 | 0 |  | 0 | 0 | 水泥剂量每2000m21次，至少6个样品，用滴定法或用直读式测钙仪试验。
|  |  | 击实 |  | 组 | 0 | 450 | 0 |  | 0 | 0
|  |  | 间接抗拉强度（劈裂试验） |  | 组 | 0 | 1000 | 0 |  | 0 | 0
|  |  | 室内抗压回弹模量 |  | 组 | 0 | 2000 | 0 |  | 0 | 0
|  |  | 石灰的化学分析 |  | 组 | 0 | 220 | 0 |  | 0 | 0 | 每2000m2或每工作班制备1组，以规定温度下保湿养生6天.浸水1天后测无侧限抗压强度；
| 稳定粒料基层和底基层实测项目 |  | 压实度 |  | 点 | 0 | 120 | 0 |  |  | 0 | 每200m测2点
|  |  | 厚度 |  | 点 | 0 | 540 | 0 |  |  | 0 | 每200m测2点
|  |  | 无侧限抗压强度 |  | 次 | 0 | 650 | 0 |  |  | 0 | 集料级配每2000 m21次
| 级配碎石基层和底基层 |  | 压实度 |  | 点 | 0 | 120 | 0 |  |  | 0 | 每200m测2点
|  |  | 厚度 |  | 点 | 0 | 540 | 0 |  |  | 0 | 每200m测2点
| 填隙碎石（矿渣）基层和底基层 |  | 固体体积率 |  | 点 | 0 |  | 0 |  |  | 0 | 密度法：每200m测2点
|  |  | 厚度 |  | 点 | 0 | 540 | 0 |  |  | 0 | 每200m测2点
| 水泥稳定粒料基层底基层取芯 |  | 压实度（灌砂法） |  | 点 | 0 | 120 | 0 |  | 0 | 0 | 压实度每作业段不超过2000平米检查6次以上，厚度为1500-2000平米检查6个点。
|  |  | 厚度 |  | 点 | 0 | 540 | 0 |  | 0 | 0
| 路面弯沉值 |  | 路基路面回弹弯沉（贝克曼梁法） |  | km/车道 | 0 | 600 | 0 |  | 0 | 0 | 每一双车道平定路段不超过1km检查80-100点
| 路面平整度 |  | 平整度（3m直尺） |  | 米 | 0 | 0.5 | 0 |  | 0 | 0 | 路基双车道每200米测2处x10尺。路面每车道连续检测每100米计算
路面施工过程质量控制 | 沥青混凝土路面 |  | 沥青混合料试件制作（击实法） |  | 组 | 6 | 360 | 2160 | 29 | 29 | 6 | 每天施工1公里，抽检1组 | 0
|  |  | 沥青混合料试件制作（轮碾法,车辙） |  | 组 | 2 | 540 | 1080 |  | 29 | 6 | 每天施工1公里，抽检1组
|  |  | 沥青混合料马歇尔稳定度/流值 |  | 组 | 6 | 480 | 2880 |  | 29 | 6 | 每天施工1公里，抽检1组
|  |  | 沥青混合料理论最大相对密度试验（真空法） |  | 组 | 6 | 300 | 1800 |  | 29 | 6 | 每天施工1公里，抽检1组 | 路面平整度仪：全线每车道连续检测每100m计算δ | 高速、一级 | 0
|  |  | 沥青混合料车辙试验 |  | 组 | 2 | 4000 | 8000 |  | 1 | 1
|  |  | 沥青混合料中沥青含量试验 |  | 组 | 6 | 500 | 3000 |  | 29 | 6 | 每台班一次
|  |  | 沥青混合料矿料级配检验（筛分） |  | 组 | 6 | 500 | 3000 |  | 29 | 6 | 每台班一次
|  |  | 沥青路面横向力系数(SFC) |  | 点 | 29 | 200 | 5800 |  | 145 | 29 | 高速 双车道每200米测一处
|  |  | 沥青路面横坡 |  | 处 | 116 | 70 | 8120 |  | 580 | 116 | 每200m测4处
|  |  | 路面构造深度（手工铺沙法） |  | 点 | 87 | 200 | 17400 |  | 435 | 87 | 每车道200米测一处，同一处平行测定不少于3次，测点位于轮迹带，间距3-5米
|  |  | 路面抗滑值（摆式仪法） |  | 点 | 87 | 200 | 17400 |  | 435 | 87 | 双车道每200米测一处，同一处平行测定不少于3次，测点位于轮迹带，间距3-5米
|  |  | 沥青路面渗水试验 |  | 处 | 29 | 200 | 5800 |  | 145 | 29 | 双车道每200米测一处，每处5个测点，取平均值
|  |  | 压实度（钻芯法） |  | 点 | 29 | 360 | 10440 |  | 145 | 29 | 面层双车道每200m测1处。
|  |  | 厚度（钻心法） |  | 点 | 29 | 270 | 7830 |  | 145 | 29
|  |  | 平整度检测（平整度仪） |  | km/车道 | 58 | 180 | 10440 | 0 | 290 | 58 | 连续每车道按每100米计算，共同检测
|  |  | 贝克曼梁法回弹弯沉 |  | km/车道 | 0 | 600 | 0 |  | 290 | 58
| 透层、粘层 |  | 透层、粘层油洒布量；半刚性基层透层油渗透深度 |  | 点 | 3 | 300 | 900 | 13 | 13 | 3 | 洒布量根据撒布段落每次都必须检测；渗透深度每5000m2取1组，每组3各芯样。
| 沥青贯入式面层 |  | 厚度（钻心法） |  | 点 | 0 | 270 | 0 | 0 | 0 | 0 | 每200M测2点
|  |  | 沥青混合料中沥青含量试验 |  | 组 | 0 | 500 | 0 |  | 0 | 0 | 每台班一次
|  |  | 沥青混合料矿料级配检验（筛分） |  | 组 | 0 | 500 | 0 |  | 0 | 0 | 每台班一次
| 沥青表面处置微表处 |  | 平整度 |  | 公里/车道 | 0 | 180 | 0 | 0 | 0 | 0 | 平整度仪：全线每车道连续按每100m计算
|  |  | 弯沉 |  | 公里/车道 | 0 | 600 | 0 |  | 0 | 0 | 按附录J检查
|  |  | 沥青总用量 |  | 点 | 0 | 100 | 0 | 0 | 0 | 0 | 每工作日每层洒铺查1次
|  |  | 厚度 |  | 点 | 0 | 70 | 0 |  | 0 | 0 | 每200m车道测1点
| 拦水带沥青混凝土配合比 |  | 马歇尔稳定度、流值 |  | 组 | 0 | 480 | 0 |  | 0 | 0 | 每台班一次
|  |  | 抽提矿料级配、沥青含量 |  | 组 | 0 | 1000 | 0 |  | 0 | 0 | 每台班一次
桥梁过程质量控制 | 水泥混凝土拌合物抽样（涵洞） |  | 水泥混凝土拌合物现场取样 |  | 组 | 0 | 270 | 0 | 0 | 0 | 0 | 每座小桥涵不少于2组
|  |  | 水泥混凝土拌合物稠度（坍落度） |  | 组 | 0 | 45 | 0 | 构件数 | 0 | 0
|  |  | 水泥混凝土拌合物凝结时间 |  | 组 | 0 | 450 | 0 |  | 0 | 0
|  |  | 水泥混凝土拌合物泌水 |  | 组 | 0 | 200 | 0 |  | 0 | 0
|  |  | 抗渗性 |  | 组 | 0 | 500 | 0 |  | 0 | 0
|  |  | 硬化水泥混凝土性能试验 | 试件制作及现场取样试验 | 组 | 0 | 360 | 0 |  | 0 | 0
|  |  |  | 水泥混凝土立方体抗压强度 | 组 | 0 | 30 | 0 |  | 0 | 0
| 水泥混凝土拌合物抽样（小桥） |  | 水泥混凝土拌合物现场取样 |  | 组 | 0 | 270 | 0 | 0 | 0 | 0 | 每座小桥涵不少于2组
|  |  | 水泥混凝土拌合物稠度（坍落度） |  | 组 | 0 | 45 | 0 | 构件数 | 0 | 0
|  |  | 水泥混凝土拌合物凝结时间 |  | 组 | 0 | 450 | 0 |  | 0 | 0
|  |  | 水泥混凝土拌合物泌水 |  | 组 | 0 | 200 | 0 |  | 0 | 0
|  |  | 抗渗性 |  | 组 | 0 | 500 | 0 |  | 0 | 0
|  |  | 硬化水泥混凝土性能试验 | 试件制作及现场取样试验 | 组 | 0 | 360 | 0 |  | 0 | 0
|  |  |  | 水泥混凝土立方体抗压强度 | 组 | 0 | 30 | 0 |  | 0 | 0
| 水泥浆抽检（孔道压浆） |  | 抗压、抗折强度 |  | 组 | #N/A | 220 | #N/A |  | #N/A | #N/A | 每一工作班不少于3组
| 桥梁维修加固工程 |  | 抗压强度 （取样） |  | 组 | 0 | 300 | 0 | 0 | 0 | 0 | 1、每一验收批应由强度等级相同、龄期相同以及生产工艺条件和配合比基本相同的砼组成；2、每一单元结构物应制取2组，连续浇筑大体积结构时，每80~200m3或每一工作班应取2组；3、主要构件长16m以下应制取1组、16~30m制取2组、31~50m制取3组、50m以上不少于5组、小型构件每批或每工作班至少应取2组；4、钻孔桩至少取2组/根，桩长20m以上汪少于3组/根，桩径大、浇筑时间长，不少于4组，换工作班时，每工作班应制2组；5、构筑物（小桥涵、挡墙）每座、每处或每工作班不少于2组，当原材料、配合比相同，并由同一拌和站拌制时，可几座、几处合并制取2组；6、每批砼试件应制作的试件总组数，除应考虑砼强度的检验评定必需的组数外，还应考虑为检验结构或构件施工阶段砼强度所必需的同条件养护的试件组数；7、砼试件应在砼浇筑地点随机抽取，每组三个试件应在同一盘砼中取样制件。
|  |  | 坍落度 |  | 组 | 0 | 45 | 0 | 构件数 | 0 | 0
|  |  | 凝结时间 |  | 组 | 0 | 450 | 0 |  | 0 | 0
|  |  | 含气量 |  | 组 | 0 | 270 | 0 |  | 0 | 0
|  |  | 抗渗性 |  | 组 | 0 | 500 | 0 |  | 0 | 0
|  |  | 水泥砂浆抗压强度 |  | 组 | 0 | 120 | 0 |  | 0 | 0 | 每工作班制取2组
|  |  | 钢筋焊接接头、机械连接接头（冲击试验、拉伸试验） |  | 组 | 0 | 150 | 0 |  | 0 | 0
| 钢筋安装 |  | 受力钢筋间距 |  | 组 | 0 | 50 | 0 |  | 0 | 0 | 尺量：长度≤20m时，每构件检查2个断面：长度>20米时，每构件检查3个断面
|  |  | 钢筋保护层厚度 |  | 构件 | 0 | 600 | 0 |  | 0 | 0
| 钻孔灌注桩、地下连续钢筋墙钢筋（上部） |  | 保护层厚度 |  | 构件 | 0 | 300 | 0 |  | 0 | 0 | 上部每孔2-4处，下部每墩台2-4处
| 钻孔灌注桩、地下连续钢筋墙钢筋（下部） |  | 保护层厚度 |  | 构件 | 0 | 300 | 0 | 0 | 0 | 0 | 上部每孔2-4处，下部每墩台2-4处
| 后张法实测 |  | 张拉应力值 |  | 根 | 0 | 300 | 0 |  | 0 | 0 | 查油压表读数：每根（束）检查
|  |  | 张拉伸长率 |  | 根 | 0 | 1200 | 0 |  | 0 | 0 | 尺量：每根（束）检查
| 预应力管道压浆及封锚 |  | 浆体强度 |  | 组 | 0 | 120 | 0 |  | 0 | 0 | 每一工作班支取1组，如果超过10m³应按每10m³取一组
|  |  | 压浆压力值 |  | 组 | 0 | 300 | 0 |  | 0 | 0
| 基础砌体 |  | 砂浆强度 |  | 组 | 0 | 120 | 0 |  | 0 | 0 | 水泥砂浆强度试件6个为1组。重要及主体砌筑物，每工作班制取2组；一般及次要砌筑物，每工作班制取1组
| 墩、台身砌体 |  | 砂浆强度 |  | 组 | 0 | 120 | 0 |  | 0 | 0 | 水泥砂浆强度试件6个为1组。重要及主体砌筑物，每工作班制取2组；一般及次要砌筑物，每工作班制取1组
|  |  | 墩、台顶面高程 |  | 处 | 0 | 50 | 0 |  | 0 | 0 | 水准仪、测5处
| 混凝土扩大基础 |  | 混凝土强度 |  | 组 | 0 | 360 | 0 |  | 0 | 0 | 每一验收批应由强度等级相同、龄期相同以及生产工艺条件和配合比基本相同的砼组成；2、每一单元结构物应制取2组，连续浇筑大体积结构时，每80~200m3或每一工作班应取2组；3、主要构件长16m以下应制取1组、16~30m制取2组、31~50m制取3组、50m以上不少于5组、小型构件每批或每工作班至少应取2组；4、钻孔桩至少取2组/根，桩长20m以上汪少于3组/根，桩径大、浇筑时间长，不少于4组，换工作班时，每工作班应制2组；5、构筑物（小桥涵、挡墙）每座、每处或每工作班不少于2组，当原材料、配合比相同，并由同一拌和站拌制时，可几座、几处合并制取2组；6、每批砼试件应制作的试件总组数，除应考虑砼强度的检验评定必需的组数外，还应考虑为检验结构或构件施工阶段砼强度所必需的同条件养护的试件组数；7、砼试件应在砼浇筑地点随机抽取，每组三个试件应在同一盘砼中取样制件
| 桥梁伸缩缝装置 |  | 外观 |  |  | 0 | 50 | 0 |  | 0 | 0 | 模数式伸缩装置按规定试样进行整体性能试验：拉伸.压缩.纵向.竖向错位试验，测定水平摩阻力.变位均匀性.模拟制动力和橡胶密封带防水试验。
|  |  | 整体性能 |  |  | 0 | 2000 | 0 |  | 0 | 0
| 钻孔灌注桩检测 |  | 超声波法测桩基完整性 |  | 米 | 0 | 60 | 0 |  | 0 | 0 | 满足设计要求：设计未要求时，采用低应变反射波法或超声波法：每桩检测
|  |  | 孔深 |  | 根 | 0 | 50 | 0 |  | 0 | 0 | 测绳：每桩测量
|  |  | 砼强度 |  | 组 | 0 | 300 | 0 |  | 0 | 0 | 每一验收批应由强度等级相同、龄期相同以及生产工艺条件和配合比基本相同的砼组成；2、每一单元结构物应制取2组，连续浇筑大体积结构时，每80~200m3或每一工作班应取2组；3、主要构件长16m以下应制取1组、16~30m制取2组、31~50m制取3组、50m以上不少于5组、小型构件每批或每工作班至少应取2组；4、钻孔桩至少取2组/根，桩长20m以上汪少于3组/根，桩径大、浇筑时间长，不少于4组，换工作班时，每工作班应制2组；5、构筑物（小桥涵、挡墙）每座、每处或每工作班不少于2组，当原材料、配合比相同，并由同一拌和站拌制时，可几座、几处合并制取2组；6、每批砼试件应制作的试件总组数，除应考虑砼强度的检验评定必需的组数外，还应考虑为检验结构或构件施工阶段砼强度所必需的同条件养护的试件组数；7、砼试件应在砼浇筑地点随机抽取，每组三个试件应在同一盘砼中取样制件
|  |  | 地基承载力荷载板试验 |  | 点 | #N/A | 8388 | #N/A |  | #N/A | #N/A
|  |  | 桩基小应变 |  | 根 | #N/A | 600 | #N/A |  | #N/A | #N/A
|  |  | 桩基钢筋骨架尺寸 |  | 点 | #N/A | 30 | #N/A |  | #N/A | #N/A
|  |  | 钻芯试验 |  | 米 | #N/A | 907.2 | #N/A |  | #N/A | #N/A
| 承台等大体积砼 |  | 砼强度 |  | 组 | 0 | 360 | 0 |  | 0 | 0 | 每一验收批应由强度等级相同、龄期相同以及生产工艺条件和配合比基本相同的砼组成；2、每一单元结构物应制取2组，连续浇筑大体积结构时，每80~200m3或每一工作班应取2组；3、主要构件长16m以下应制取1组、16~30m制取2组、31~50m制取3组、50m以上不少于5组、小型构件每批或每工作班至少应取2组；4、钻孔桩至少取2组/根，桩长20m以上汪少于3组/根，桩径大、浇筑时间长，不少于4组，换工作班时，每工作班应制2组；5、构筑物（小桥涵、挡墙）每座、每处或每工作班不少于2组，当原材料、配合比相同，并由同一拌和站拌制时，可几座、几处合并制取2组；6、每批砼试件应制作的试件总组数，除应考虑砼强度的检验评定必需的组数外，还应考虑为检验结构或构件施工阶段砼强度所必需的同条件养护的试件组数；7、砼试件应在砼浇筑地点随机抽取，每组三个试件应在同一盘砼中取样制件
| 现浇墩台身 |  | 砼强度 |  | 组 | 0 | 360 | 0 |  | 0 | 0 | 每一验收批应由强度等级相同、龄期相同以及生产工艺条件和配合比基本相同的砼组成；2、每一单元结构物应制取2组，连续浇筑大体积结构时，每80~200m3或每一工作班应取2组；3、主要构件长16m以下应制取1组、16~30m制取2组、31~50m制取3组、50m以上不少于5组、小型构件每批或每工作班至少应取2组；4、钻孔桩至少取2组/根，桩长20m以上汪少于3组/根，桩径大、浇筑时间长，不少于4组，换工作班时，每工作班应制2组；5、构筑物（小桥涵、挡墙）每座、每处或每工作班不少于2组，当原材料、配合比相同，并由同一拌和站拌制时，可几座、几处合并制取2组；6、每批砼试件应制作的试件总组数，除应考虑砼强度的检验评定必需的组数外，还应考虑为检验结构或构件施工阶段砼强度所必需的同条件养护的试件组数；7、砼试件应在砼浇筑地点随机抽取，每组三个试件应在同一盘砼中取样制件
|  |  | 轴线偏位 |  | 节段 | 0 | 50 | 0 |  | 0 | 0 | 全站仪：每施工节段测顶面边线与两轴线交点
| 现浇墩、台帽或盖梁 |  | 砼强度 |  | 组 | 0 | 360 | 0 |  | 0 | 0 | 每一验收批应由强度等级相同、龄期相同以及生产工艺条件和配合比基本相同的砼组成；2、每一单元结构物应制取2组，连续浇筑大体积结构时，每80~200m3或每一工作班应取2组；3、主要构件长16m以下应制取1组、16~30m制取2组、31~50m制取3组、50m以上不少于5组、小型构件每批或每工作班至少应取2组；4、钻孔桩至少取2组/根，桩长20m以上汪少于3组/根，桩径大、浇筑时间长，不少于4组，换工作班时，每工作班应制2组；5、构筑物（小桥涵、挡墙）每座、每处或每工作班不少于2组，当原材料、配合比相同，并由同一拌和站拌制时，可几座、几处合并制取2组；6、每批砼试件应制作的试件总组数，除应考虑砼强度的检验评定必需的组数外，还应考虑为检验结构或构件施工阶段砼强度所必需的同条件养护的试件组数；7、砼试件应在砼浇筑地点随机抽取，每组三个试件应在同一盘砼中取样制件
| 预制墩身 |  | 砼强度 |  | 组 | 0 | 360 | 0 |  | 0 | 0 | 每一验收批应由强度等级相同、龄期相同以及生产工艺条件和配合比基本相同的砼组成；2、每一单元结构物应制取2组，连续浇筑大体积结构时，每80~200m3或每一工作班应取2组；3、主要构件长16m以下应制取1组、16~30m制取2组、31~50m制取3组、50m以上不少于5组、小型构件每批或每工作班至少应取2组；4、钻孔桩至少取2组/根，桩长20m以上汪少于3组/根，桩径大、浇筑时间长，不少于4组，换工作班时，每工作班应制2组；5、构筑物（小桥涵、挡墙）每座、每处或每工作班不少于2组，当原材料、配合比相同，并由同一拌和站拌制时，可几座、几处合并制取2组；6、每批砼试件应制作的试件总组数，除应考虑砼强度的检验评定必需的组数外，还应考虑为检验结构或构件施工阶段砼强度所必需的同条件养护的试件组数；7、砼试件应在砼浇筑地点随机抽取，每组三个试件应在同一盘砼中取样制件
| 墩台身安装 |  | 轴线偏位 |  | 节段 | 0 | 50 | 0 |  |  | 0 | 全站仪：每施工节段测顶面边线与两轴线交点
|  |  | 湿接头砼强度 |  | 组 | 0 | 360 | 0 |  | 0 | 0 | 每一验收批应由强度等级相同、龄期相同以及生产工艺条件和配合比基本相同的砼组成；2、每一单元结构物应制取2组，连续浇筑大体积结构时，每80~200m3或每一工作班应取2组；3、主要构件长16m以下应制取1组、16~30m制取2组、31~50m制取3组、50m以上不少于5组、小型构件每批或每工作班至少应取2组；4、钻孔桩至少取2组/根，桩长20m以上汪少于3组/根，桩径大、浇筑时间长，不少于4组，换工作班时，每工作班应制2组；5、构筑物（小桥涵、挡墙）每座、每处或每工作班不少于2组，当原材料、配合比相同，并由同一拌和站拌制时，可几座、几处合并制取2组；6、每批砼试件应制作的试件总组数，除应考虑砼强度的检验评定必需的组数外，还应考虑为检验结构或构件施工阶段砼强度所必需的同条件养护的试件组数；7、砼试件应在砼浇筑地点随机抽取，每组三个试件应在同一盘砼中取样制件
| 台背填土 |  | 压实度 |  | 点 | 0 | 120 | 0 |  | 0 | 0 | 每桥台每压实层测2处
| 就地浇筑梁、板 |  | 砼强度 |  | 组 | 0 | 360 | 0 |  |  | 0 | 每一验收批应由强度等级相同、龄期相同以及生产工艺条件和配合比基本相同的砼组成；2、每一单元结构物应制取2组，连续浇筑大体积结构时，每80~200m3或每一工作班应取2组；3、主要构件长16m以下应制取1组、16~30m制取2组、31~50m制取3组、50m以上不少于5组、小型构件每批或每工作班至少应取2组；4、钻孔桩至少取2组/根，桩长20m以上汪少于3组/根，桩径大、浇筑时间长，不少于4组，换工作班时，每工作班应制2组；5、构筑物（小桥涵、挡墙）每座、每处或每工作班不少于2组，当原材料、配合比相同，并由同一拌和站拌制时，可几座、几处合并制取2组；6、每批砼试件应制作的试件总组数，除应考虑砼强度的检验评定必需的组数外，还应考虑为检验结构或构件施工阶段砼强度所必需的同条件养护的试件组数；7、砼试件应在砼浇筑地点随机抽取，每组三个试件应在同一盘砼中取样制件
|  |  | 断面尺寸 |  | 跨 | 0 | 50 | 0 |  |  | 0 | 尺量：每跨测3个断面
| 梁、板或梁段预制 |  | 砼强度 |  | 组 | 0 | 360 | 0 | 0 | 0 | 0 | 每一验收批应由强度等级相同、龄期相同以及生产工艺条件和配合比基本相同的砼组成；2、每一单元结构物应制取2组，连续浇筑大体积结构时，每80~200m3或每一工作班应取2组；3、主要构件长16m以下应制取1组、16~30m制取2组、31~50m制取3组、50m以上不少于5组、小型构件每批或每工作班至少应取2组；4、钻孔桩至少取2组/根，桩长20m以上汪少于3组/根，桩径大、浇筑时间长，不少于4组，换工作班时，每工作班应制2组；5、构筑物（小桥涵、挡墙）每座、每处或每工作班不少于2组，当原材料、配合比相同，并由同一拌和站拌制时，可几座、几处合并制取2组；6、每批砼试件应制作的试件总组数，除应考虑砼强度的检验评定必需的组数外，还应考虑为检验结构或构件施工阶段砼强度所必需的同条件养护的试件组数；7、砼试件应在砼浇筑地点随机抽取，每组三个试件应在同一盘砼中取样制件
|  |  | 断面尺寸 | 尺寸 | 断面 | 0 | 50 | 0 | 0 | 0 | 0 | 尺量：每梁测3个断面，板和梁段测2个断面
|  |  |  | 顶板、底板、腹板或梁肋后 | 断面 | 0 | 50 | 0 |  | 0 | 0
| 砼小型预制构件 |  | 砼强度 |  | 组 | 0 | 360 | 0 | 0 | 0 | 0 | 每一验收批应由强度等级相同、龄期相同以及生产工艺条件和配合比基本相同的砼组成；2、每一单元结构物应制取2组，连续浇筑大体积结构时，每80~200m3或每一工作班应取2组；3、主要构件长16m以下应制取1组、16~30m制取2组、31~50m制取3组、50m以上不少于5组、小型构件每批或每工作班至少应取2组；4、钻孔桩至少取2组/根，桩长20m以上汪少于3组/根，桩径大、浇筑时间长，不少于4组，换工作班时，每工作班应制2组；5、构筑物（小桥涵、挡墙）每座、每处或每工作班不少于2组，当原材料、配合比相同，并由同一拌和站拌制时，可几座、几处合并制取2组；6、每批砼试件应制作的试件总组数，除应考虑砼强度的检验评定必需的组数外，还应考虑为检验结构或构件施工阶段砼强度所必需的同条件养护的试件组数；7、砼试件应在砼浇筑地点随机抽取，每组三个试件应在同一盘砼中取样制件
| 支座垫石 |  | 砼强度 |  | 组 | 0 | 360 | 0 |  |  | 0 | 每一验收批应由强度等级相同、龄期相同以及生产工艺条件和配合比基本相同的砼组成；2、每一单元结构物应制取2组，连续浇筑大体积结构时，每80~200m3或每一工作班应取2组；3、主要构件长16m以下应制取1组、16~30m制取2组、31~50m制取3组、50m以上不少于5组、小型构件每批或每工作班至少应取2组；4、钻孔桩至少取2组/根，桩长20m以上汪少于3组/根，桩径大、浇筑时间长，不少于4组，换工作班时，每工作班应制2组；5、构筑物（小桥涵、挡墙）每座、每处或每工作班不少于2组，当原材料、配合比相同，并由同一拌和站拌制时，可几座、几处合并制取2组；6、每批砼试件应制作的试件总组数，除应考虑砼强度的检验评定必需的组数外，还应考虑为检验结构或构件施工阶段砼强度所必需的同条件养护的试件组数；7、砼试件应在砼浇筑地点随机抽取，每组三个试件应在同一盘砼中取样制件
|  |  | 顶面高差 | 顶面高程 | 点 | 0 | 50 | 0 |  |  | 0 | 水准仪：测中心及四角
|  |  |  | 垫石边长 | 点 | 0 | 50 | 0 |  |  | 0
|  |  |  | 其他 | 点 | 0 | 50 | 0 |  |  | 0
| 支座安装 桥梁支座 |  | 支座中心横桥向偏拉 |  | 块 | 0 | 50 | 0 |  | 0 | 0 | 尺量：测每支座
|  |  | 支座高程 |  | 块 | 0 | 50 | 0 | 支座数 | 0 | 0 | 尺量：测每支座
|  |  | 抗压弹性模量 |  | 3块/次 | 0 | 900 | 0 |  | 0 | 0 | 单个检测，适用于单个结构或构件的检测，批量检测，适用于在相同的生产工艺条件下，混凝土强度等级相同，原材料、配合比、成型工艺、养护条件基本一致且龄期相近的同类结构或构件
|  |  | 抗剪弹性模量 |  | 6块/次 | 0 | 1080 | 0 |  | 0 | 0
|  |  | 摩擦系数 |  | 2块/次 | 0 | 360 | 0 |  | 0 | 0
|  |  | 极限抗压强度 |  | 3块/次 | 0 | 810 | 0 |  | 0 | 0
| 桥梁工程 |  | 张拉应力值 |  | 组 | 0 | 300 | 0 |  |  | 0 | 查油压表：逐根（束）检查
|  |  | 张拉伸长率 |  | 组 | 0 | 1200 | 0 |  |  | 0 | 尺量：每根（束）检查
|  |  | 裂缝灌浆封闭--抗压强度 |  | 组 | 0 | 30 | 0 |  | 0 | 0 | 5%
|  |  | 裂缝灌浆封闭--抗拉强度 |  | 组 | 0 | 45 | 0 |  | 0 | 0 | 5%
|  |  | 裂缝灌浆封闭--抗弯强度 |  | 组 | 0 | 45 | 0 |  | 0 | 0 | 5%
|  |  | 裂缝灌浆封闭--表面封闭 |  | 组 | 0 | 100 | 0 |  | 0 | 0 | 100%%
|  |  | 混凝土缺陷修补--抗压强度 |  | 组 | 0 | 30 | 0 |  | 0 | 0 | 每构件3个
|  |  | 混凝土缺陷修补--抗拉强度 |  | 组 | 0 | 45 | 0 |  | 0 | 0 | 每构件3个
|  |  | 混凝土缺陷修补--平整度 |  | 组 | 0 | 30 | 0 |  | 0 | 0 | 每构件3个
|  |  | 植筋--抗拔力 |  | 根 | 0 | 100 | 0 |  | 0 | 0 | 每200根测3根
|  |  | 植筋--长度 |  | 组 | 0 | 20 | 0 |  | 0 | 0 | 20%%
|  |  | 植筋--间距 |  | 组 | 0 | 20 | 0 |  | 0 | 0 | 每构件3-5处
|  |  | 植筋--深度 |  | 组 | 0 | 20 | 0 |  | 0 | 0 | 20%%
|  |  | 植筋--钻孔直径 |  | 组 | 0 | 30 | 0 |  | 0 | 0 | 10%%
|  |  | 植筋--钻孔垂直度 |  | 组 | 0 | 30 | 0 |  | 0 | 0 | 10%%
|  |  | 粘钢板--加固构件结合面处理 |  | 组 | 0 | 45 | 0 |  | 0 | 0 | 100%
|  |  | 粘钢板--钢板粘贴结合面处理 |  | 组 | 0 | 45 | 0 |  | 0 | 0 | 100%
|  |  | 粘钢板--钢板封边处理 |  | 组 | 0 | 10 | 0 |  | 0 | 0 | 10%%
|  |  | 粘钢板--钢板厚度 |  | 组 | 0 | 10 | 0 |  | 0 | 0 | 每块钢板检查3处，10%
|  |  | 粘钢板--钢板平面尺寸 |  | 组 | 0 | 10 | 0 |  | 0 | 0 | 10%%
|  |  | 粘钢板--钢板空鼓率 |  | 组 | 0 | 50 | 0 |  | 0 | 0 | 10%%
|  |  | 粘钢板--粘贴效果检测 |  | 组 | 0 | 100 | 0 |  | 0 | 0 | 2%
|  |  | 粘钢板--钢板涂装层厚度 |  | 点 | 0 | 120 | 0 |  | 0 | 0 | 5%，3点/块
|  |  | 体外预应力--锚栓抗拔力 |  | 组 | 0 | 50 | 0 |  | 0 | 0 | 每没1根，在试件上拉
|  |  | 体外预应力--锚栓长度 |  | 组 | 0 | 20 | 0 |  | 0 | 0 | 20%%
|  |  | 体外预应力--锚栓间距 |  | 组 | 0 | 20 | 0 |  | 0 | 0 | 每构件1-3处
|  |  | 体外预应力--锚栓深度 |  | 组 | 0 | 10 | 0 |  | 0 | 0 | 20%
|  |  | 体外预应力--锚栓装置安全检验 |  | 组 | 0 | 200 | 0 |  | 0 | 0 | 2%-3%%
|  |  | 体外预应力--锚固位置、坐标 |  | 组 | 0 | 30 | 0 |  | 0 | 0 | 20%
|  |  | 体外预应力--锚固张拉力 |  | 组 | 0 | 30 | 0 |  | 0 | 0 | 20%
|  |  | 体外预应力--锚固伸长率 |  | 组 | 0 | 30 | 0 |  | 0 | 0 | 100%
|  |  | 裂缝灌浆表面封闭--宽度、厚度 |  | 组 | 0 | 20 | 0 |  | 0 | 0
|  |  | 桥面铺装层 | 混凝土强度 | 组 | 0 | 300 | 0 | 0 | 0 | 0 | 每一单元结构物不少于2处
|  |  |  | 弯拉强度 | 组 | 0 | 45 | 0 |  | 0 | 0 | 至少应制作一组（三块），标养28d试压。
|  |  |  | 混凝土层厚度 | 组 | 0 | 540 | 0 |  | 0 | 0 | 每跨3-5处
|  |  |  | 结合钢筋--抗拔力 | 组 | 0 | 100 | 0 |  | 0 | 0 | 每500根抽检
|  |  |  | 结合钢筋--长度 | 组 | 0 | 20 | 0 |  | 0 | 0 | 20%%
|  |  |  | 结合钢筋--间距 | 组 | 0 | 20 | 0 |  | 0 | 0 | 每跨3-5处
|  |  |  | 结合钢筋--深度 | 组 | 0 | 20 | 0 |  | 0 | 0 | 20%%
|  |  |  | 马歇尔稳定度、流值 | 组 | 0 | 480 | 0 |  | 0 | 0
|  |  |  | 抽提矿料级配、沥青含量 | 组 | 0 | 1000 | 0 |  | 0 | 0
|  |  |  | 最大理论密度 | 组 | 0 | 300 | 0 |  | 0 | 0
|  |  |  | 沥青路面厚度 | 点 | 0 | 360 | 0 |  | 0 | 0
|  |  |  | 压实度 | 点 | 0 | 360 | 0 |  | 0 | 0
|  |  |  | 摩擦系数 | 点 | 0 | 200 | 0 |  | 0 | 0
|  |  |  | 构造深度 | 点 | 0 | 200 | 0 |  | 0 | 0 | 每200米不少于3处
|  |  |  | 平整度 | 公里/车道 | 0 | 180 | 0 |  | 0 | 0 | 平整度仪分车道检测
|  |  |  | 横坡 | 个 | 0 | 70 | 0 |  | 0 | 0 | 每100米不少于3个断面
| 水泥混凝土路面取芯 |  | 钻芯劈裂强度（圆柱轴心抗压试验） |  | 点 | 0 | 1000 | 0 |  | 0 | 0 | 每车道每3km钻取1个芯样，硬路肩为一个车道
|  |  | 板厚度 |  | 点 | 0 | 360 | 0 |  | 0 | 0
涵洞过程控制 | 涵洞工程 |  | 涵台 | 砼强度 | 组 | 0 | 360 | 0 | 0 | 0 | 0 | 每一验收批应由强度等级相同、龄期相同以及生产工艺条件和配合比基本相同的砼组成；2、每一单元结构物应制取2组，连续浇筑大体积结构时，每80~200m3或每一工作班应取2组；3、主要构件长16m以下应制取1组、16~30m制取2组、31~50m制取3组、50m以上不少于5组、小型构件每批或每工作班至少应取2组；4、钻孔桩至少取2组/根，桩长20m以上汪少于3组/根，桩径大、浇筑时间长，不少于4组，换工作班时，每工作班应制2组；5、构筑物（小桥涵、挡墙）每座、每处或每工作班不少于2组，当原材料、配合比相同，并由同一拌和站拌制时，可几座、几处合并制取2组；6、每批砼试件应制作的试件总组数，除应考虑砼强度的检验评定必需的组数外，还应考虑为检验结构或构件施工阶段砼强度所必需的同条件养护的试件组数；7、砼试件应在砼浇筑地点随机抽取，每组三个试件应在同一盘砼中取样制件
|  |  |  | 砂浆强度 | 组 | 0 | 120 | 0 |  | 0 | 0 | 水泥砂浆强度试件6个为1组。重要及主体砌筑物，每工作班制取2组；一般及次要砌筑物，每工作班制取1组
|  |  | 砼管涵安装 | 管座或垫层砼强度 | 组 | 0 | 360 | 0 | 0 | 0 | 0
|  |  | 盖板制作 | 砼强度 | 组 | 0 | 360 | 0 | 0 | 0 | 0
|  |  | 高度 | 明涵 | 块 | 0 | 50 | 0 |  | 0 | 0 | 尺量：抽查30%的板，且不少于3块板，每板检查2个断面
|  |  |  | 暗涵 | 块 | 0 | 50 | 0 |  | 0 | 0 | 尺量：抽查30%的板，且不少于3块板，每板检查2个断面
|  |  | 波形钢管涵安装 | 高强螺栓扭矩 | 个 | 0 |  | 0 |  |  | 0 | 扭矩扳手：检查5%，且不少于2个
|  |  | 箱涵浇筑 | 砼强度 | 组 | 0 | 360 | 0 | 0 | 0 | 0 | 每一验收批应由强度等级相同、龄期相同以及生产工艺条件和配合比基本相同的砼组成；2、每一单元结构物应制取2组，连续浇筑大体积结构时，每80~200m3或每一工作班应取2组；3、主要构件长16m以下应制取1组、16~30m制取2组、31~50m制取3组、50m以上不少于5组、小型构件每批或每工作班至少应取2组；4、钻孔桩至少取2组/根，桩长20m以上汪少于3组/根，桩径大、浇筑时间长，不少于4组，换工作班时，每工作班应制2组；5、构筑物（小桥涵、挡墙）每座、每处或每工作班不少于2组，当原材料、配合比相同，并由同一拌和站拌制时，可几座、几处合并制取2组；6、每批砼试件应制作的试件总组数，除应考虑砼强度的检验评定必需的组数外，还应考虑为检验结构或构件施工阶段砼强度所必需的同条件养护的试件组数；7、砼试件应在砼浇筑地点随机抽取，每组三个试件应在同一盘砼中取样制件
|  |  |  | 顶板厚度 | 处 | 0 |  | 0 |  | 0 | 0 | 尺量：测5处
| 一字墙和八字墙 |  | 砼强度 |  | 组 | 0 | 360 | 0 | 0 | 0 | 0 | 每一验收批应由强度等级相同、龄期相同以及生产工艺条件和配合比基本相同的砼组成；2、每一单元结构物应制取2组，连续浇筑大体积结构时，每80~200m3或每一工作班应取2组；3、主要构件长16m以下应制取1组、16~30m制取2组、31~50m制取3组、50m以上不少于5组、小型构件每批或每工作班至少应取2组；4、钻孔桩至少取2组/根，桩长20m以上汪少于3组/根，桩径大、浇筑时间长，不少于4组，换工作班时，每工作班应制2组；5、构筑物（小桥涵、挡墙）每座、每处或每工作班不少于2组，当原材料、配合比相同，并由同一拌和站拌制时，可几座、几处合并制取2组；6、每批砼试件应制作的试件总组数，除应考虑砼强度的检验评定必需的组数外，还应考虑为检验结构或构件施工阶段砼强度所必需的同条件养护的试件组数；7、砼试件应在砼浇筑地点随机抽取，每组三个试件应在同一盘砼中取样制件
|  |  | 砂浆强度 |  | 组 | 0 | 120 | 0 |  | 0 | 0 | 水泥砂浆强度试件6个为1组。重要及主体砌筑物，每工作班制取2组；一般及次要砌筑物，每工作班制取1组
|  |  | 断面尺寸 |  | 点 | 0 | 50 | 0 |  | 0 | 0 | 尺量：测2个断面
防护过程质量控制 | 防护工程 |  | 浆砌挡土墙 | 断面尺寸 | 点 | 0 | 50 | 0 |  | 0 | 0 | 尺量：长度不大于50m时测10个断面，每增加10m增加一个断面
|  |  |  | 水泥砂浆抗压强度 | 组 | 0 | 120 | 0 |  | 0 | 0 | 水泥砂浆强度试件6个为1组。重要及主体砌筑物，每工作班制取2组；一般及次要砌筑物，每工作班制取1组
|  |  | 片石砼挡土墙 | 砼抗压强度 | 组 | 0 | 360 | 0 |  |  | 0
|  |  |  | 断面尺寸 | 点 | 0 | 50 | 0 |  |  | 0 | 尺量：长度不大于50m时测10个断面，每增加10m增加一个断面
|  |  | 砌体破面防护 | 砂浆强度 | 组 | 0 | 120 | 0 |  |  | 0 | 砂浆按附录F检查
|  |  |  | 厚度或断面尺寸 | 点 | 0 |  | 0 |  |  | 0 | 尺量：长度不大于50m时测10个断面，每增加10m增加1个断面
|  |  | 浆砌砌体实测 | 砂浆强度 | 组 | 0 | 120 | 0 |  |  | 0 | 水泥砂浆强度试件6个为1组。重要及主体砌筑物，每工作班制取2组；一般及次要砌筑物，每工作班制取1组
|  |  |  | 断面尺寸 | 点 | 0 | 50 | 0 |  |  | 0 | 尺量：长度不大于50m时测10个断面，每增加10m增加1个断面
| 水泥砂浆抽样 |  | 砂浆稠度 |  | 组 | 0 | 100 | 0 |  | 0 | 0 | 主题砌筑物每工作班制取2组，次要砌筑物取1组
|  |  | 砂浆静力受压弹性模量 |  | 组 | 0 | 200 | 0 |  | 0 | 0
|  |  | 凝结时间 |  | 组 | 0 | 450 | 0 |  | 0 | 0
|  |  | 抗折强度 |  | 组 | 0 | 45 | 0 |  | 0 | 0
|  |  | 抗压强度 |  | 组 | 0 | 120 | 0 |  |  | 0
交安过程质量控制 | 交通标志 |  | 外形尺寸 |  | 组 | 0 | 50 | 0 |  | 0 | 0 | 1.标志底板厚度10% 2.标志面反光膜等级及逆反射系数100% 3.标志板下边缘至路面净空高度及标志板内边缘距路边缘距离 100% 4.立柱竖直度 100% 5.标志金属构件镀层厚度 100% 6.基础混凝土强度100%
|  |  | 反光膜等级级逆射光系数 |  | 组 | 0 | 108 | 0 |  | 0
|  |  | 标志底板厚度 |  | 组 | 0 | 50 | 0 |  | 0 | 0
|  |  | 标志板下缘至路面净空高度及标志板内缘距路边缘距离 |  | 组 | 0 | 50 | 0 |  | 0 | 0
|  |  | 立柱竖直度 |  | 组 | 0 | 50 | 0 |  | 0 | 0
[5 empty] | 组 | 0 | 120 | 0 |  | 0 | 0
|  |  | 标志基础尺寸 |  | 组 | 0 | 50 | 0 |  | 0 | 0
|  |  | 基础混凝土强度 |  | 组 | 0 | 360 | 0 |  | 0 | 0
| 隔离栅，防眩网 |  | 隔离栅，防眩网和放落网混凝土几何尺寸 |  | 点 | 0 | 50 | 0 |  | 0 | 0 | 按《公路交通安全设施质量检测抽样及判定》规格抽检
|  |  | 力学性能 |  | 组 | 0 | 450 | 0 |  | 0 | 0
|  |  | 焊点抗拉力 |  | 组 | 0 | 450 | 0 |  | 0 | 0
| 波形梁钢护栏 |  | 波形梁板基底金属厚度 |  | 组 | 0 | 50 | 0 |  | 0 | 0 | 1.波形梁板基底金属厚度5% 2.立柱壁厚5% 3.镀（涂）层厚度10% 4.拼接螺栓（45号钢）抗拉强度每批3组 5.立柱埋入深度10% 6.横梁中心高度10% 7.护栏顺直度10%5%
|  |  | 立柱壁厚 |  | 组 | 0 | 50 | 0 |  | 0 | 0
|  |  | 镀（涂）层厚度 |  | 件 | 0 | 120 | 0 |  | 0 | 0
|  |  | 立柱埋入深度 |  | 组 | 0 | 50 | 0 |  | 0 | 0
|  |  | 立柱外边缘距路肩边线距离 |  | 组 | 0 | 50 | 0 |  | 0 | 0
|  |  | 立柱中距 |  | 组 | 0 | 50 | 0 |  | 0 | 0
|  |  | 竖直度 |  | 组 | 0 | 50 | 0 |  | 0 | 0
|  |  | 横梁中心高度 |  | 组 | 0 | 50 | 0 |  | 0 | 0
|  |  | 护栏顺直度 |  | 组 | 0 | 50 | 0 |  | 0 | 0
| 砼护栏 |  | 砼强度 |  | 组 | 0 | 360 | 0 |  |  | 0 | 每一验收批应由强度等级相同、龄期相同以及生产工艺条件和配合比基本相同的砼组成；2、每一单元结构物应制取2组，连续浇筑大体积结构时，每80~200m3或每一工作班应取2组；3、主要构件长16m以下应制取1组、16~30m制取2组、31~50m制取3组、50m以上不少于5组、小型构件每批或每工作班至少应取2组；4、钻孔桩至少取2组/根，桩长20m以上汪少于3组/根，桩径大、浇筑时间长，不少于4组，换工作班时，每工作班应制2组；5、构筑物（小桥涵、挡墙）每座、每处或每工作班不少于2组，当原材料、配合比相同，并由同一拌和站拌制时，可几座、几处合并制取2组；6、每批砼试件应制作的试件总组数，除应考虑砼强度的检验评定必需的组数外，还应考虑为检验结构或构件施工阶段砼强度所必需的同条件养护的试件组数；7、砼试件应在砼浇筑地点随机抽取，每组三个试件应在同一盘砼中取样制件
| 路面标线 |  | 标线厚度 |  | 点 | 105 | 50 | 5250 |  | 522 | 105 | 每公里测3处，每次测6点
|  |  | 热熔涂料性能检测 |  | 组 | 0 | 1500 | 0 |  | 1 | 1
|  |  | 逆反射系数 |  | 组 | 157 | 108 | 16956 |  | 783 | 157 | 每公里测3处，每次测9点
|  |  | 玻璃珠反光性能检测 |  | 全套 | 0 | 1000 | 0
| 混凝土护柱 |  | 护柱混凝土强度 |  | 组 | 0 | 360 | 0 | 0 | 0 | 0 | 每一验收批应由强度等级相同、龄期相同以及生产工艺条件和配合比基本相同的砼组成；2、每一单元结构物应制取2组，连续浇筑大体积结构时，每80~200m3或每一工作班应取2组；3、主要构件长16m以下应制取1组、16~30m制取2组、31~50m制取3组、50m以上不少于5组、小型构件每批或每工作班至少应取2组；4、钻孔桩至少取2组/根，桩长20m以上汪少于3组/根，桩径大、浇筑时间长，不少于4组，换工作班时，每工作班应制2组；5、构筑物（小桥涵、挡墙）每座、每处或每工作班不少于2组，当原材料、配合比相同，并由同一拌和站拌制时，可几座、几处合并制取2组；6、每批砼试件应制作的试件总组数，除应考虑砼强度的检验评定必需的组数外，还应考虑为检验结构或构件施工阶段砼强度所必需的同条件养护的试件组数；7、砼试件应在砼浇筑地点随机抽取，每组三个试件应在同一盘砼中取样制件
|  |  | 护栏断面尺寸 |  | 组 | 0 | 50 | 0 |  | 0 | 0 | 不大于500根
合计 | [5 empty] | #N/A |  |  |  |  | 0 |  | 13098
与银川为同一标段同一路线，所以合理优化原材检测及配合比验证
Note on D20: 无侧限抗压强度是指试样在无侧向压力条件下，抵抗轴向压力的极限强度。在三轴试验中，在不加任何侧向压力的情况下，对圆柱体试样施加轴向压力，直至试样剪切破坏为止。试样破坏时的轴向压力以qu表示，即为无侧限抗压强度。
Note on D37: 以下为常不做
Note on D53: 以下为常不做
Note on D71: 以下为常不做
Note on D89: 以下为常不做
Note on D303: 弯沉值就是荷载对路基/路面作用前后，路基/路面发生变形的大小，用1/100毫米作计算单位。计算弯沉值表示的是，在某一路段，按20米的间距，用一定轴载的车辆(一般用后轴6吨或10吨车辆)对路基/路面作用前后，产生的残余变形量的加权平均值。计算弯沉值与路基/路面的设计强度有直接的关系，计算弯沉值越小，则强度越高。公路改造前，对原有公路进行弯沉测量，可以了解原有公路的路况，并作为设计的指导资料;公路修建中或竣工后，弯沉测量可以检验路基/路面的施工是否达到设计强度要求。
Note on J23: 输入次数
Note on J24: 输入次数
Note on J240: 外径尺寸
Note on J272: 基层里程：米
Note on J273: 基层面积：平方米
Note on J283: 基层里程：米
Note on J284: 基层面积：平方米
Note on J319: lxj: 车道数
Note on J320: 取为1，不取为0
Note on J321: 按班组计
Note on J323: 按班组计
Note on J324: 按班组计
Note on J325: lxj: 车道数
Note on J326: lxj: 车道数
Note on J327: lxj: 施工台班数
Note on J355: 孔数
Note on J361: 台班数
Note on J362: 台班数
Note on J364: m3数
Note on J367: 桩数及根长
Note on J368: 桩数
Note on J369: m3
Note on J374: m3
Note on J375: m3
Note on J376: 墩台数
Note on J377: m3
Note on J378: m3
Note on J380: m3
Note on J381: 台背数
Note on J384: 梁板数
Note on J385: 梁板数
Note on J400: 裂缝数
Note on J404: 构件数
Note on J407: 根数
Note on J413: 钢板数
Note on J421: 锚栓数量
Note on J432: 跨数
Note on J433: 钢筋数量
Note on J440: 桥长
Note on J446: 路面长
Note on J448: 梁板数
Note on J449: 台班数
Note on J450: 梁板数
Note on J451: 梁板数
Note on J455: 梁板数
Note on J457: 梁板数
Note on J458: 台班数
Note on J473: 牌的数量
Note on J484: 护栏数量
Note on J498: 梁板数
Note on J499: 护柱数

## 4S (hidden)
监理试验室抽检检测清单 | [9 empty] | 里程 | 0
S101线K77+000-K95+000（候桥至沙坝沟）段开普封层工程（吴忠）
分类 | 单位工程 | 试验项目 |  |  | 单位 | 检测数量 | 单价 | 总价 | 设计数量 | 施工检测数量 | 抽检数量 | 检测方法和频率
[7 empty] | （元） | （元） |  | 1 | 20%
标准试验 验证及设计 | 混凝土 | 水泥混凝土 |  | 水泥混凝土抗压强度配合比验证 | 组 | 2 | 700 | 1400
|  | 水泥混凝土 |  | 水泥混凝土配合比设计（高标号） | 组 | 0 | 1800 | 0
|  | 水泥混凝土 |  | 水泥混凝土配合比设计（低标号） | 组 | 0 | 1350 | 0
| 砂浆 | 水泥砂浆 |  | 水泥砂浆配合比验证 | 组 | 0 | 405 | 0
| 路面工程 | 水泥稳定土基层 |  | 水泥稳定粒料基层混合了配合比验证 | 个 | 0 | 1500 | 0
|  | 水泥稳定土基层 |  | 水泥稳定粒料基层混合了配合比设计 | 个 | 0 | 1700 | 0
|  | 稀浆封层微表处混合料 |  | 稀浆封层混合料配合比验证 | 组 | 1 | 4950 | 4950
|  | 水泥混凝土 |  | 水泥混凝土路面配合比验证（抗弯拉强度） | 个 | 0 | 1000 | 0
|  | 沥青混凝土 |  | 沥青混合料目标配合比验证 | 个 | 2 | 3600 | 7200 |  |  |  | 中粒式，细粒式，粗粒式
|  |  |  | 沥青混凝土配合比设计 | 个 | 2 | 4000 | 8000
|  |  |  | 沥青混合料生产配合比验证 | 个 | 2 | 1000 | 2000
| 孔道压浆 | 水泥浆（孔道压浆） |  | 水泥浆配合比设计及验证（孔道压浆） | 组 | 0 | 2560 | 0
原材检测 | 土工 |  | 液塑限 |  | 组 | 0 | 200 | 0 | 0 | 0 | 0 | 每5000m3或土质变化时 万一变化时应做有机质含量和易溶盐含量试验
|  |  | 标准击实试验 | 重型 | 组 | 0 | 500 | 0 |  | 0 | 0
|  |  | 颗粒分析 |  | 组 | 0 | 300 | 0 |  | 0 | 0
|  |  | 无侧线抗压强度 |  | 组 | 0 | 300 | 0 |  | 0 | 0
|  |  | 含水率 |  | 组 | 0 | 50 | 0 |  | 0 | 0
|  |  | 承载比（CBR）试验 |  | 组 | 0 | 800 | 0 |  | 0 | 0
|  |  | 有机质含量 |  | 组 | 0 | 200 | 0 |  | 0 | 0
|  |  | 易溶盐总量（5项） |  | 组 | 0 | 250 | 0 |  | 0 | 0
|  |  | 黄土湿陷试验 |  | 组 | 0 | 900 | 0
| 路面底基层、基层用集料 |  | 颗粒分析（筛分法） |  | 组 | 0 | 360 | 0 | 0 | 0 | 0 | 每种集料使用前测2个样品，使用过程中每2000 m3测2个样品
|  |  | 含水率 |  | 组 | 0 | 25 | 0 |  | 0 | 0
|  |  | 液塑限试验 |  | 组 | 0 | 200 | 0 |  | 0 | 0
|  |  | 吸水率 |  | 组 | 0 | 40 | 0 |  | 0 | 0
|  |  | 集料相对毛体积密度 |  | 组 | 0 | 140 | 0 |  | 0 | 0
|  |  | 集料压碎值 |  | 组 | 0 | 45 | 0 |  | 0 | 0
| 水泥混凝土用细集料 |  | 细集料筛分 |  | 组 | #N/A | 40 | #N/A | 1 | #N/A | #N/A | 按同品种.规格.适用等级及日产量每600t为一批，不足600t亦为一批；小批量为300t
|  |  | 细集料表观密度试验 |  | 组 | #N/A | 80 | #N/A |  | #N/A | #N/A
|  |  | 细集料堆积密度及紧装密度 |  | 组 | #N/A | 80 | #N/A |  | #N/A | #N/A
|  |  | 细集料含水率试验 |  | 组 | #N/A | 120 | #N/A |  | #N/A | #N/A
|  |  | 细集料含泥量试验 |  | 组 | #N/A | 25 | #N/A |  | #N/A | #N/A
|  |  | 细集料泥块含量试验 |  | 组 | 0 | 30 | 0 |  | 0 | 0
|  |  | 细集料有机物含量试验 |  | 组 | 0 | 180 | 0 |  | 0 | 0
|  |  | 细集料云母含量试验 |  | 组 | 0 | 150 | 0 |  | 0 | 0
|  |  | 细集料氯离子含量试验 |  | 组 | 0 | 200 | 0 |  | 0 | 0
|  |  | 细集料三氧化硫含量试验 |  | 组 | 0 | 260 | 0 |  | 0 | 0
| 水泥混凝土用粗集料 |  | 粗集料颗粒级配 |  | 组 | 1 | 40 | 40 | 970 | 3 | 1 | 以同产地、同规格、连续进场不超过400 m3或600t为一验收批，小批量进场以不超过200 m3或300t为一验收批
|  |  | 混合料合成筛分试验 |  | 组 | 1 | 360 | 360 | 输入m3 | 3 | 1
|  |  | 粗集料密度试验 |  | 组 | 1 | 140 | 140 |  | 3 | 1
|  |  | 粗集料含水率试验 |  | 组 | 1 | 25 | 25 |  | 3 | 1
|  |  | 粗集料吸水率试验 |  | 组 | 1 | 40 | 40 |  | 3 | 1
|  |  | 粗集料堆积密度及振实密度试验 |  | 组 | 1 | 100 | 100 |  | 3 | 1
|  |  | 粗集料坚固性试验 |  | 组 | 1 | 300 | 300 |  | 3 | 1
|  |  | 粗集料压碎值试验 |  | 组 | 1 | 45 | 45 |  | 3 | 1
|  |  | 粗集料软弱颗粒试验（含软石） |  | 组 | 1 | 200 | 200 |  | 3 | 1
|  |  | 粗集料针片状颗粒含量试验 |  | 组 | 1 | 40 | 40 |  | 3 | 1
|  |  | 粗集料含泥量试验 |  | 组 | 1 | 30 | 30 |  | 3 | 1
|  |  | 粗集料泥块含量试验 |  | 组 | 0 | 30 | 0 |  | 0 | 0
|  |  | 粗集料孔隙率试验 |  | 组 | 0 | 60 | 0 |  | 0 | 0
|  |  | 粗集料轻物质含量试验 |  | 组 | 0 | 50 | 0 |  | 0 | 0
|  |  | 粗集料硫化物及硫酸盐含量试验 |  | 组 | 0 | 150 | 0 |  | 0 | 0
|  |  | 粗集料有机物含量试验 |  | 组 | 0 | 30 | 0 |  | 0 | 0
| 石油沥青 |  | 沥青密度与相对密度 |  | 组 | 1 | 300 | 300 | 129 | 1 | 1 | 同一来源.同一次购入且储入同一沥青罐.池的相同规格品种的沥青为一批。沥青每批200t一次，乳化沥青每批100t一次，散装500～1000t取一次。20%（带*项目每料源只检测一次，料源变化或必要时增加检测频率）
|  |  | 沥青针入度 |  | 组 | 1 | 75 | 75 |  | 1 | 1
|  |  | 沥青延度 |  | 组 | 1 | 76 | 76 |  | 1 | 1
|  |  | 针入度指数 |  | 组 | 1 | 500 | 500 |  | 1 | 1
|  |  | 沥青软化点 |  | 组 | 1 | 77 | 77 |  | 1 | 1
|  |  | 沥青动力粘度（60℃） |  | 组 | 1 | 1350 | 1350 |  | 1 | 1
|  |  | 沥青闪点与燃点 |  | 组 | 1 | 90 | 90 |  | 1 | 1
|  |  | 沥青蜡含量 |  | 组 | 1 | 2000 | 2000 |  | 1 | 1
|  |  | 沥青溶解度 |  | 组 | #N/A | 200 | #N/A |  | #N/A | #N/A
|  |  | 沥青薄膜加热 |  | 组 | #N/A | 400 | #N/A |  | #N/A | #N/A
|  |  | 旋转薄膜加热 | 质量损失 | 组 | #N/A | 200 | #N/A |  | #N/A | #N/A
|  |  |  | 针入度比 | 组 | #N/A | 150 | #N/A |  | #N/A | #N/A
|  |  |  | 延度 | 组 | #N/A | 150 | #N/A |  | #N/A | #N/A
|  |  | 沥青与粗集料的粘附性 |  | 组 | 0 | 180 | 0 | 0 | 0 | 0
|  |  | 沥青标准粘度 |  | 组 | 0 | 200 | 0 | 0 | 0 | 0
|  |  | 沥青粘韧性 |  | 组 | 0 | 450 | 0 | 0 | 0 | 0
|  |  | 沥青抗剥落剂性能评价 |  | 组 | 0 | 500 | 0 | 0 | 0 | 0
|  |  | 储存稳定性及低温稳定性 |  | 组 | 1 | 300 | 300 | 0 | 0 | 0
| 改性沥青 |  | 沥青密度与相对密度 |  | 组 | 1 | 300 | 300 | 840 | 5 | 1
|  |  | 沥青针入度 |  | 组 | 1 | 75 | 75 |  | 5 | 1
|  |  | 沥青延度 |  | 组 | 1 | 76 | 76 |  | 5 | 1
|  |  | 针入度指数 |  | 组 | 1 | 500 | 500 |  | 5 | 0
|  |  | 沥青软化点 |  | 组 | 1 | 77 | 77 |  | 5 | 1
|  |  | 沥青动力粘度（60℃） |  | 组 | 1 | 1350 | 1350 |  | 5 | 1
|  |  | 沥青闪点与燃点 |  | 组 | 1 | 90 | 90 |  | 5 | 1
|  |  | 沥青蜡含量 |  | 组 | 1 | 2000 | 2000 |  | 1 | 1
|  |  | 沥青溶解度 |  | 组 | #N/A | 200 | #N/A |  | #N/A | #N/A
|  |  | 沥青薄膜加热 |  | 组 | #N/A | 400 | #N/A |  | #N/A | #N/A
|  |  | 旋转薄膜加热 | 质量损失 | 组 | #N/A | 200 | #N/A |  | #N/A | #N/A
|  |  |  | 针入度比 | 组 | #N/A | 150 | #N/A |  | #N/A | #N/A
|  |  |  | 延度 | 组 | #N/A | 150 | #N/A |  | #N/A | #N/A
|  |  | 沥青与粗集料的粘附性 |  | 组 | 0 | 180 | 0 |  | 0 | 0
|  |  | 沥青标准粘度 |  | 组 | 0 | 200 | 0 |  | 0 | 0
|  |  | 沥青粘韧性 |  | 组 | 0 | 450 | 0 |  | 0 | 0
|  |  | 沥青抗剥落剂性能评价 |  | 组 | 0 | 500 | 0 |  | 0 | 0
|  |  | 储存稳定性及低温稳定性 |  | 组 | 1 | 300 | 300 |  | 0 | 0
| 乳化沥青 |  | 乳化沥青蒸发残留物含量 |  | 组 | 1 | 270 | 270 | 14 | 1 | 1 | 同一来源.同一次购入且储入同一沥青罐.池的相同规格品种的沥青为一批。沥青每批200t一次，乳化沥青每批100t一次，散装500～1000t取一次。
|  |  | 乳化沥青蒸发残留物针入度 |  | 组 | 1 | 270 | 270 |  | 1 | 1
|  |  | 乳化沥青蒸发残留物延度 |  | 组 | 1 | 270 | 270 |  | 1 | 1
|  |  | 乳化沥青蒸发残留物软化点 |  | 组 | 1 | 180 | 180 |  | 1 | 1
|  |  | 乳化沥青筛上剩余量 |  | 组 | 1 | 180 | 180 |  | 1 | 1
|  |  | 乳化沥青微粒粒子电荷 |  | 组 | 1 | 200 | 200 |  | 1 | 1
|  |  | 乳化沥青与矿料的粘附性 |  | 组 | 1 | 300 | 300 |  | 1 | 1
|  |  | 乳化沥青破乳速度 |  | 组 | 1 | 200 | 200 |  | 1 | 1
|  |  | 乳化沥青与矿料的拌合 |  | 组 | 1 | 200 | 200 |  | 1 | 1
|  |  | 乳化沥青储存稳定性 |  | 组 | 1 | 300 | 300 |  | 1 | 1
|  |  | 乳化沥青恩格拉黏度 |  | 组 | 1 | 270 | 270 |  | 1 | 1
| 改性乳化沥青 |  | 乳化沥青蒸发残留物含量 |  | 组 | 1 | 270 | 270 | 433 | 5 | 1 | 同一来源.同一次购入且储入同一沥青罐.池的相同规格品种的沥青为一批。沥青每批200t一次，乳化沥青每批100t一次，散装500～1000t取一次。
|  |  | 乳化沥青蒸发残留物针入度 |  | 组 | 1 | 270 | 270 |  | 5 | 1
|  |  | 乳化沥青蒸发残留物延度 |  | 组 | 1 | 270 | 270 |  | 5 | 1
|  |  | 乳化沥青蒸发残留物软化点 |  | 组 | 1 | 180 | 180 |  | 5 | 1
|  |  | 乳化沥青筛上剩余量 |  | 组 | 1 | 180 | 180 |  | 5 | 1
|  |  | 乳化沥青微粒粒子电荷 |  | 组 | 1 | 200 | 200 |  | 5 | 1
|  |  | 乳化沥青与矿料的粘附性 |  | 组 | 1 | 300 | 300 |  | 5 | 1
|  |  | 乳化沥青破乳速度 |  | 组 | 1 | 200 | 200 |  | 5 | 1
|  |  | 乳化沥青与矿料的拌合 |  | 组 | 1 | 200 | 200 |  | 5 | 1
|  |  | 乳化沥青储存稳定性 |  | 组 | 1 | 300 | 300 |  | 1 | 1
|  |  | 乳化沥青恩格拉黏度 |  | 组 | 1 | 270 | 270 |  | 1 | 1
| 沥青混凝土用粗集料 |  | 粗集料颗粒级配 |  | 组 | 4 | 40 | 160 | 3548 | 9 | 2 | 以同产地、同规格、连续进场不超过400 m3或600t为一验收批，小批量进场以不超过200 m3或300t为一验收批
|  |  | 混合料合成筛分试验 |  | 组 | 4 | 360 | 1440 | 输入m3 | 9 | 2
|  |  | 粗集料密度试验 |  | 组 | 4 | 140 | 560 |  | 9 | 2
|  |  | 粗集料含泥量试验 |  | 组 | 4 | 30 | 120 |  | 9 | 2
|  |  | 粗集料泥块含量试验 |  | 组 | 4 | 30 | 120 |  | 9 | 2
|  |  | 粗集料针片状颗粒含量试验 |  | 组 | 4 | 40 | 160 |  | 9 | 2
|  |  | 粗集料坚固性试验 |  | 组 | 4 | 300 | 1200 |  | 9 | 2
|  |  | 粗集料压碎值试验 |  | 组 | 4 | 45 | 180 |  | 9 | 2
|  |  | 粗集料洛杉矶磨耗试验（洛杉矶法） |  | 组 | 4 | 450 | 1800 |  | 9 | 2
|  |  | 粗集料软弱颗粒试验（含软石） |  | 组 | 4 | 200 | 800 |  | 9 | 2
|  |  | 粗集料磨光值试验 |  | 组 | 4 | 1500 | 6000 |  | 9 | 2
|  |  | 粗集料粘附性 |  | 组 | 4 | 270 | 1080 |  | 9 | 2
|  |  | 粗集料含水率试验 |  | 组 | 4 | 25 | 100 | 0 | 9 | 2
|  |  | 粗集料堆积密度及振实密度试验 |  | 组 | 4 | 126 | 504 |  | 9 | 2
|  |  | 粗集料孔隙率试验 |  | 组 | 0 | 60 | 0 |  | 1 | 1
|  |  | 粗集料硫化物及硫酸盐含量试验 |  | 组 | 0 | 260 | 0 |  | 1 | 1
|  |  | 粗集料有机物含量试验 |  | 组 | 0 | 30 | 0 |  | 1 | 1
| 沥青混凝土用细集料 |  | 细集料筛分 |  | 组 | 1 | 40 | 40 | 1 | 1 | 1 | 按同品种.规格.适用等级及日产量每600t为一批，不足600t亦为一批；小批量为300t
|  |  | 细集料表观密度试验 |  | 组 | 1 | 80 | 80 | 输入m3 | 1 | 1
|  |  | 细集料含水率试验 |  | 组 | 1 | 120 | 120 |  | 1 | 1
|  |  | 细集料含泥量试验 |  | 组 | 1 | 25 | 25 |  | 1 | 1
|  |  | 细集料砂当量试验 |  | 组 | 1 | 200 | 200 |  | 1 | 1
|  |  | 细集料棱角性试验 |  | 组 | 1 | 200 | 200 |  | 1 | 1
|  |  | 细集料亚甲蓝试验 |  | 组 | 1 | 200 | 200 |  | 1 | 1
|  |  | 细集料密度及吸水率试验（坍落筒法） |  | 组 | 0 | 110 | 0 |  | 1 | 1
|  |  | 细集料堆积密度及紧装密度 |  | 组 | 0 | 80 | 0 |  | 1 | 1
|  |  | 细集料有机物含量试验 |  | 组 | 0 | 180 | 0 |  | 1 | 1
|  |  | 细集料云母含量试验 |  | 组 | 0 | 150 | 0 |  | 1 | 1
|  |  | 细集料坚固性试验 |  | 组 | 1 | 350 | 350 |  | 1 | 1
|  |  | 细集料三氧化硫含量试验 |  | 组 | 0 | 260 | 0 |  | 1 | 1
| 水样 |  | 水质分析 |  | 全套 | 0 | 200 | 0 |  | 0 | 0 | 地表水：宜在水域中心部位，距水面100mm以下采集；地下水：应在放水冲洗管道后接取或用容器直接采集。水质检验水样不应少于5升，用于测定水泥凝结时间和胶砂强度
| 水泥 |  | 水泥细度 |  | 组 | 1 | 25 | 25 | 87 | 1 | 1 | 以同一厂家，同品种，同强度等级编号进行取样。每一批号为一取样单位。散装水泥每500t为一批，袋装水泥每200t为一批，不足500t或200t时，宜按一批计。
|  |  | 水泥密度 |  | 组 | 1 | 45 | 45 |  | 1 | 1
|  |  | 水泥比表面积测定试验 |  | 组 | 1 | 57 | 57 |  | 1 | 1
|  |  | 水泥标准稠度用水量、凝结时间、安定性 |  | 组 | 1 | 150 | 150 |  | 1 | 1
|  |  | 水泥胶砂强度 |  | 组 | 1 | 220 | 220 |  | 1 | 1
|  |  | 水泥胶砂流动度 |  | 组 | 1 | 90 | 90 |  | 1 | 1
| 粉煤灰 |  | 烧失量 |  | 组 | #N/A | 100 | #N/A | 0 | #N/A | #N/A | 以连续供应的200t相同等级粉煤灰为一批，不足200t者按一批计。
|  |  | 含水率 |  | 组 | #N/A | 140 | #N/A |  | #N/A | #N/A
|  |  | 比表面积 |  | 组 | #N/A | 450 | #N/A |  | #N/A | #N/A
|  |  | 细度 |  | 组 | #N/A | 90 | #N/A |  | #N/A | #N/A
| 矿粉 |  | 矿粉颗粒级配 |  | 组 | 1 | 100 | 100 | 133 | 1 | 1 | 以连续供应的200t相同等级的矿粉为一批，不足200t者按一批计。
|  |  | 矿粉密度试验 |  | 组 | 1 | 80 | 80 |  | 1 | 1
|  |  | 矿粉亲水系数试验 |  | 组 | 1 | 200 | 200 |  | 1 | 1
|  |  | 矿粉塑性指数试验 |  | 组 | 1 | 180 | 180 |  | 1 | 1
|  |  | 矿粉含水率试验 |  | 组 | 1 | 50 | 50 |  | 1 | 1
|  |  | 矿粉7天/28天活性指数试验 |  | 组 | 1 | 500 | 500 |  | 1 | 1
| 石灰，石灰岩粉 |  | 有效氧化钙和氧化镁含量 |  | 组 | #N/A | 200 | #N/A | 0 | #N/A | #N/A | 日产量200t以上每批量不大于200t，日产量200t一下没批量不大于100t，日产量不足100t每批不大于日产量。
|  |  | 未消化残渣含量 |  | 组 | #N/A | 100 | #N/A |  | #N/A | #N/A
|  |  | 钙镁石灰的分类界限，氧化镁含量 |  | 组 | #N/A | 180 | #N/A |  | #N/A | #N/A
|  |  | 细度 |  | 组 | #N/A | 100 | #N/A |  | #N/A | #N/A
|  |  | 含水率 |  | 组 | #N/A | 100 | #N/A |  | #N/A | #N/A
| 砼减水剂 |  | 全套 |  | 组 | 0 | 2000 | 0 |  | 0 | 0 | 掺量大于1%（含1%）同品种的外加剂每一批号为100t，掺量小于1%的外加剂每一批号为50t。不足100t或50t应按一个批量计，同意批号产品必须混合均匀。
| 水凝混凝土路面接缝材料 |  | 主要技术指标 |  | 组 | 0 | 2000 | 0 |  | 0 | 0 | 接缝板以同类产品10m3为一批；填缝料以同品种同标号的产品20t为一批。不足10m3和20t者也作为一批进行验收。
| 防水材料质量检测 |  | 公路土工合成材料 | 公路土工合成材料 | 组 | 0 | 900 | 0 |  | 0 | 0 | 5000平米一检
|  |  | 防水板/止水带/止水条 | 规格尺寸 | 组 | 0 | 100 | 0 | 0 | 0 | 0
|  |  |  | 外观质量 | 组 | 0 | 100 | 0 |  | 0 | 0
|  |  |  | 断裂拉伸强度 | 组 | 0 | 100 | 0 |  | 0 | 0
|  |  |  | 扯断伸长率 | 组 | 0 | 100 | 0 |  | 0 | 0
|  |  |  | 撕裂强度 | 组 | 0 | 100 | 0 |  | 0 | 0
|  |  |  | 不透水性 | 组 | 0 | 150 | 0 |  | 0 | 0
|  |  |  | 低温弯折 | 组 | 0 | 300 | 0 |  | 0 | 0
|  |  |  | 加热伸缩量 | 组 | 0 | 200 | 0 |  | 0 | 0
|  |  | 防水卷材 | 高分子防水卷材拉伸强度 | 组 | 0 | 1800 | 0 | 0 | 0 | 0
|  |  |  | 土工布单位面积质量检验 | 组 | 0 | 180 | 0 |  | 0 | 0
|  |  |  | 土工布厚度试验 | 组 | 0 | 450 | 0 |  | 0 | 0
|  |  |  | 土工织物条带拉伸试验 | 组 | 0 | 450 | 0 |  | 0 | 0
|  |  |  | 土工织物撕裂试验 | 组 | 0 | 450 | 0 |  | 0 | 0
|  |  |  | 土工织物顶破强度试验 | 组 | 0 | 450 | 0 |  | 0 | 0
|  |  |  | 土工织物刺破强度试验 | 组 | 0 | 450 | 0 |  | 0 | 0
| 抗剥落剂 |  | 抗剥落剂性能检测 |  | 组 | 0 | 450 | 0 |  | 0 | 0 | 10t为一批，检测一次
| 钢纤维 |  | 重量及外观 |  | 组 | #N/A | 200 | #N/A |  | #N/A | #N/A | 每批中分别任取10根钢纤维检验抗拉强度和弯曲；任取100根检验尺寸；分别任取5箱（袋）和1箱（袋）检验重量和外观质量
|  |  | 尺寸 |  | 组 | #N/A | 200 | #N/A |  | #N/A | #N/A
|  |  | 力学性能 |  | 组 | #N/A | 1000 | #N/A |  | #N/A | #N/A
| 钢筋原材 |  | 钢筋拉伸 |  | 组 | #N/A | 30 | #N/A | 0 | #N/A | #N/A | 钢筋按批进行检验，每批由同一牌号、同一炉号、同一规格的钢筋组成。每批重量通常不大于60t。超过60t的部分，每增加40t（或不足40t的余数），增加一个拉伸试验试样和一个弯曲试验试样。
|  |  | 钢筋弯曲 |  | 组 | #N/A | 30 | #N/A |  | #N/A | #N/A
|  |  | 屈服强度 |  | 组 | #N/A | 100 | #N/A |  | #N/A | #N/A
|  |  | 最大力总伸长率 |  | 组 | 0 | 30 | 0 |  | 0 | 0
|  |  | 反向弯曲 |  | 组 | 0 | 90 | 0 |  | 0 | 0
|  |  | 外观 |  | 组 | 0 | 50 | 0 |  | 0 | 0
| 精轧螺纹钢 |  | 精轧螺纹钢 |  | 组 | 0 | 900 | 0 |  | 0 | 0
| 钢筋焊接 |  | 拉伸（闪光对焊接头、电弧焊接头、电渣压力焊接头、气压焊接头） |  | 组 | #N/A | 45 | #N/A | 0 | #N/A | #N/A | 凡钢筋牌号.直径及尺寸相同的焊接骨架和焊接网应视为同一类型制品，且每300件应作为一批，一周内不足300件的亦应按一批计算。
|  |  | 焊接接头冲击 |  | 组 | #N/A | 90 | #N/A |  | #N/A | #N/A
|  |  | 外观 |  | 组 | #N/A | 50 | #N/A |  | #N/A | #N/A
|  |  | 弯曲及压扁（闪光对焊接头、气压焊接头） |  | 组 | #N/A | 30 | #N/A |  | #N/A | #N/A
| 套筒机械连接 |  | 套筒机械连接（拉伸） |  | 组 | 0 | 90 | 0 |  | 0 | 0 | 同一批材料同等级、同形式、同规格接头以500个为一个验收批进行检验，不足500亦为一批。
| 钢筋焊接网 |  | 外观 |  | 组 | #N/A | 50 | #N/A | 0 | #N/A | #N/A | 凡钢筋牌号.直径及尺寸相同的焊接骨架和焊接网应视为同一类型制品，且每300件应作为一批，一周内不足300件的亦应按一批计算。
|  |  | 尺寸及表面质量 |  | 组 | #N/A | 100 | #N/A | 件 | #N/A | #N/A
|  |  | 性能检验（拉伸、弯曲） |  | 组 | #N/A | 60 | #N/A |  | #N/A | #N/A
|  |  | 开焊点数量 |  | 组 | #N/A | 100 | #N/A |  | #N/A | #N/A
| 波形钢板 |  | 技术指标(强度) |  | 组 | 0 | 300 | 0 |  | 0 | 0
| 钢绞线 |  | 张拉应力值 |  | 组 | 0 | 300 | 0 |  |  |  | 查油压表：逐根（束）检查
|  |  | 张拉伸长率 |  | 组 | 0 | 1200 | 0 |  |  |  | 尺量：每根（束）检查
|  |  | 表面和尺寸检验 |  | 组 | #N/A | 30 | #N/A | 0 | #N/A | #N/A | 每批钢绞线由同一牌号.同一规格.同一生产工艺捻制的钢绞线组成，分批检验时每批质量应不大于60t。
|  |  | 钢绞线松弛率 |  | 组 | #N/A | 1500 | #N/A |  | #N/A | #N/A
|  |  | 抗拉强度、伸长率、弹性模量 |  | 组 | #N/A | 1200 | #N/A |  | #N/A | #N/A
|  |  | 疲劳及偏斜拉伸试验 |  | 组 | #N/A | 300 | #N/A |  | #N/A | #N/A
| 预应力波纹管 |  | 外观 |  | 组 | 0 | 50 | 0 |  | 0 | 0 | 金属波纹管：产品以批为单位进行检验。每批应由同一个钢带生产的同一批钢带所制造的金属波纹管组成。每半年或累计50000m生产量为一批，取产量最多的规格
|  |  | 尺寸测定 |  | 组 | 0 | 80 | 0 | m | 0 | 0
|  |  | 不圆度 |  | 组 | 0 | 160 | 0 |  | 0 | 0
|  |  | 环刚度 |  | 组 | 0 | 160 | 0 |  | 0 | 0
|  |  | 环柔性（扁平试验） |  | 组 | 0 | 160 | 0 |  | 0 | 0
|  |  | 局部横向荷载 |  | 组 | 0 | 240 | 0 |  | 0 | 0
|  |  | 柔韧性 |  | 组 | 0 | 160 | 0 |  | 0 | 0
|  |  | 抗冲击性（落锤冲击） |  | 组 | 0 | 400 | 0 |  | 0 | 0
|  |  | 抗渗漏性（透水面积） |  | 组 | 0 | 400 | 0 |  | 0 | 0
|  |  | 集中荷载下的径向刚度 |  | 组 | 0 | 500 | 0 |  | 0 | 0
|  |  | 均布荷载下的径向刚度 |  | 组 | 0 | 500 | 0 |  | 0 | 0
|  |  | 集中荷载作用后的抗渗漏 |  | 组 | 0 | 400 | 0 |  | 0 | 0
|  |  | 弯曲后抗渗 |  | 组 | 0 | 400 | 0 |  | 0 | 0
| 连接器、锚具、夹具 |  | 外观检查 |  | 组 | 0 | 50 | 0 |  | 0 | 0 | 在同种材料和同一生产工艺条件下，同批进场的产品可视为同一验收批。锚具的每个验收批不宜超过2000套；夹具、连接器的每个验收批不宜超过500套
|  |  | 硬度检验 |  | 组 | 0 | 50 | 0 |  | 0 | 0
|  |  | 锚具探伤检验 |  | 组 | 0 | 75 | 0 |  | 0 | 0
|  |  | 锚固系数 |  | 孔 | 0 | 306 | 0 |  | 0 | 0
|  |  | 锚具强度 |  | 组 | 0 | 75 | 0 |  | 0 | 0
|  |  | 连接器、锚具、夹具 |  | 组 | 0 | 75 | 0 |  | 0 | 0
|  |  | 静载锚固性能试验 |  | 每孔 | 0 | 340 | 0 |  | 0 | 0
| 橡胶支座 |  | 外观 |  | 块 | 0 | 50 | 0 |  | 0 | 0 | 每批每个进行外观质量检查，没检验批代表数量不超过200块
|  |  | 力学性能（板式支座） |  | 块 | 0 | 3150 | 0 |  | 0 | 0
| 球形支座 |  | 外观 |  | 块 | 0 | 50 | 0 |  | 0 | 0 | 每批产品，小于等于30个
|  |  | 力学性能 |  | 块 | 0 | 10000 | 0 |  | 0 | 0
| 钢板 |  | 外观 |  | 组 | 0 | 50 | 0 |  | 0 | 0 | 以同一厂家，同一炉号、同一质量等级、同一品种、同一尺寸同一交货状态的钢材组成，每批不大于60t
|  |  | 力学性能（强度） |  | 组 | 0 | 300 | 0 |  | 0 | 0
| 钢管 |  | 外观 |  | 组 | 0 | 50 | 0 |  | 0 | 0 | 每批由同一牌号.同一规格钢管组成。每批数量：外径≯76mm且壁厚≯3mm：400根；外径＞351mm：50根；其他尺寸：200根。
|  |  | 力学性能 |  | 组 | 0 | 1000 | 0 |  | 0 | 0
| 中空锚杆 |  | 拉伸 |  | 组 | 0 | 30 | 0 |  | 0 | 0 | 拉伸弯曲每批次同一等级，同形式，同规格。每300根锚杆必须抽一组，每组不少于3根。
|  |  | 锚拔力 |  | 组 | 0 | 1000 | 0 |  | 0 | 0
| 实心锚杆 |  | 拉伸 |  | 组 | #N/A | 30 | #N/A |  | #N/A | #N/A
|  |  | 冷弯 |  | 组 | #N/A | 30 | #N/A |  | #N/A | #N/A
|  |  | 锚拔力 |  | 组 | #N/A | 1000 | #N/A |  | #N/A | #N/A
| 高分子防水卷材 |  | 高分子防水卷材拉伸强度（物理性能） |  | 组 | 0 | 1800 | 0 |  | 0 | 0 | 5000平或500卷或7d一抽
| 玻璃纤维土工格栅 |  | 外观 |  | 组 | 0 | 200 | 0 |  | 0 | 0 | 同一牌号的原料.同一配方.同一规格.同一生产工艺并稳定连续生产的一定数量的产品为一批，每批数量不超过500卷，每卷长于或等于50m，不足500卷则以5日产量为一批。
|  |  | 理化性能 |  | 组 | 0 | 1000 | 0 |  | 0 | 0
| 隔离栅 |  | 外观、技术指标 |  | 组 | 0 | 30 | 0 |  | 0 | 0 | 每批应由同时交货的或同时生产的同一基底材料，同一规格尺寸，同一表面处理的产品组成。一批网片数不大于2000m2，一批钢管.型钢及混凝土立柱数不大于500根。
|  |  | 隔离栅镀层厚度 |  | 组 | 0 | 50 | 0 |  | 0 | 0
| 土工格栅 |  | 外观 |  | 组 | 0 | 50 | 0 |  | 0 | 0 | 随机抽取3卷，进行宽度和外观检查，在合格样品中任取1卷，去掉外层长度500mm 后，截取全幅宽度1m和5m作为力学性能和定型检验样品
|  |  | 土工格栅 |  | 组 | 0 | 900 | 0 |  | 0 | 0
| 裂缝胶 |  | 路面裂缝修补剂性能检测 |  | 组 | 1 | 2000 | 2000 |  | 0 | 0 | 5%
| 轮廓标 |  | 外观 |  | 组 | 0 | 50 | 0 |  | 0 | 0 | 随机抽取足够数量样品，完成全套标准实验
|  |  | 轮廓标 |  | 个 | 0 | 300 | 0 |  | 0 | 0
| 突起路标 |  | 外观 |  | 组 | 0 | 50 | 0 |  | 0 | 0 | 对每批产品，随机抽取足够数量样品进行性能测试
|  |  | 技术指标 |  | 个 | 0 | 200 | 0 |  | 0 | 0
| 反光膜 |  | 反光膜等级级逆射光系数 |  | 处 | 0 | 450 | 0 |  | 0 | 0 | 每瓶产品数量不超过3000平米进行外观检测和性能测试
|  |  | 反光膜抗拉荷载 |  | 组 | 0 | 450 | 0 |  | 0 | 0
| 自粘式压缝带 |  | 自粘式压缝带 |  | 组 | 1 | 3000 | 3000 |  | 0 | 0 | 5000平或500卷或7d一抽
路基土石方工程 | 土方路基 |  | 压实度 | 上路床 | 点 | 0 | 120 | 0 |  | 0 | 0 | 每200m测2处
|  |  |  | 下路床 | 点 | 0 | 120 | 0 |  | 0 | 0
|  |  |  | 上路堤 | 点 | 0 | 120 | 0 |  | 0 | 0
|  |  |  | 下路堤 | 点 | 0 | 120 | 0 |  | 0 | 0
|  |  | 弯沉（0.01mm) |  | 公里/车道 | 0 | 600 | 0 |  | 0 | 0 | 按车道数，连续测。
| 排水工程 |  | 管节预制 | 砼强度 | 组 | 0 |  | 0 |  | 0 | 0 | 每一验收批应由强度等级相同、龄期相同以及生产工艺条件和配合比基本相同的砼组成；2、每一单元结构物应制取2组，连续浇筑大体积结构时，每80~200m3或每一工作班应取2组；3、主要构件长16m以下应制取1组、16~30m制取2组、31~50m制取3组、50m以上不少于5组、小型构件每批或每工作班至少应取2组；4、钻孔桩至少取2组/根，桩长20m以上汪少于3组/根，桩径大、浇筑时间长，不少于4组，换工作班时，每工作班应制2组；5、构筑物（小桥涵、挡墙）每座、每处或每工作班不少于2组，当原材料、配合比相同，并由同一拌和站拌制时，可几座、几处合并制取2组；6、每批砼试件应制作的试件总组数，除应考虑砼强度的检验评定必需的组数外，还应考虑为检验结构或构件施工阶段砼强度所必需的同条件养护的试件组数；7、砼试件应在砼浇筑地点随机抽取，每组三个试件应在同一盘砼中取样制件
|  |  | 排水管安装 | 砼强度抗压强度 | 组 | 0 |  | 0 |  | 0 | 0 | 每一验收批应由强度等级相同、龄期相同以及生产工艺条件和配合比基本相同的砼组成；2、每一单元结构物应制取2组，连续浇筑大体积结构时，每80~200m3或每一工作班应取2组；3、主要构件长16m以下应制取1组、16~30m制取2组、31~50m制取3组、50m以上不少于5组、小型构件每批或每工作班至少应取2组；4、钻孔桩至少取2组/根，桩长20m以上汪少于3组/根，桩径大、浇筑时间长，不少于4组，换工作班时，每工作班应制2组；5、构筑物（小桥涵、挡墙）每座、每处或每工作班不少于2组，当原材料、配合比相同，并由同一拌和站拌制时，可几座、几处合并制取2组；6、每批砼试件应制作的试件总组数，除应考虑砼强度的检验评定必需的组数外，还应考虑为检验结构或构件施工阶段砼强度所必需的同条件养护的试件组数；7、砼试件应在砼浇筑地点随机抽取，每组三个试件应在同一盘砼中取样制件
|  |  | 排水管安装 | 砂浆强度 | 组 | 0 |  | 0 |  | 0 | 0 | 每一验收批应由强度等级相同、龄期相同以及生产工艺条件和配合比基本相同的砼组成；2、每一单元结构物应制取2组，连续浇筑大体积结构时，每80~200m3或每一工作班应取2组；3、主要构件长16m以下应制取1组、16~30m制取2组、31~50m制取3组、50m以上不少于5组、小型构件每批或每工作班至少应取2组；4、钻孔桩至少取2组/根，桩长20m以上汪少于3组/根，桩径大、浇筑时间长，不少于4组，换工作班时，每工作班应制2组；5、构筑物（小桥涵、挡墙）每座、每处或每工作班不少于2组，当原材料、配合比相同，并由同一拌和站拌制时，可几座、几处合并制取2组；6、每批砼试件应制作的试件总组数，除应考虑砼强度的检验评定必需的组数外，还应考虑为检验结构或构件施工阶段砼强度所必需的同条件养护的试件组数；7、砼试件应在砼浇筑地点随机抽取，每组三个试件应在同一盘砼中取样制件
|  |  | 检查井（雨水） | 砂浆强度 | 组 | 0 |  | 0 |  | 0 | 0 | 每一验收批应由强度等级相同、龄期相同以及生产工艺条件和配合比基本相同的砼组成；2、每一单元结构物应制取2组，连续浇筑大体积结构时，每80~200m3或每一工作班应取2组；3、主要构件长16m以下应制取1组、16~30m制取2组、31~50m制取3组、50m以上不少于5组、小型构件每批或每工作班至少应取2组；4、钻孔桩至少取2组/根，桩长20m以上汪少于3组/根，桩径大、浇筑时间长，不少于4组，换工作班时，每工作班应制2组；5、构筑物（小桥涵、挡墙）每座、每处或每工作班不少于2组，当原材料、配合比相同，并由同一拌和站拌制时，可几座、几处合并制取2组；6、每批砼试件应制作的试件总组数，除应考虑砼强度的检验评定必需的组数外，还应考虑为检验结构或构件施工阶段砼强度所必需的同条件养护的试件组数；7、砼试件应在砼浇筑地点随机抽取，每组三个试件应在同一盘砼中取样制件
|  |  | 浆砌水沟 | 砂浆强度 | 组 | 0 |  | 0 |  | 0 | 0 | 每一验收批应由强度等级相同、龄期相同以及生产工艺条件和配合比基本相同的砼组成；2、每一单元结构物应制取2组，连续浇筑大体积结构时，每80~200m3或每一工作班应取2组；3、主要构件长16m以下应制取1组、16~30m制取2组、31~50m制取3组、50m以上不少于5组、小型构件每批或每工作班至少应取2组；4、钻孔桩至少取2组/根，桩长20m以上汪少于3组/根，桩径大、浇筑时间长，不少于4组，换工作班时，每工作班应制2组；5、构筑物（小桥涵、挡墙）每座、每处或每工作班不少于2组，当原材料、配合比相同，并由同一拌和站拌制时，可几座、几处合并制取2组；6、每批砼试件应制作的试件总组数，除应考虑砼强度的检验评定必需的组数外，还应考虑为检验结构或构件施工阶段砼强度所必需的同条件养护的试件组数；7、砼试件应在砼浇筑地点随机抽取，每组三个试件应在同一盘砼中取样制件
|  |  | 沉淀池 | 砼强度抗压强度 | 组 | 0 |  | 0 |  | 0 | 0 | 每一验收批应由强度等级相同、龄期相同以及生产工艺条件和配合比基本相同的砼组成；2、每一单元结构物应制取2组，连续浇筑大体积结构时，每80~200m3或每一工作班应取2组；3、主要构件长16m以下应制取1组、16~30m制取2组、31~50m制取3组、50m以上不少于5组、小型构件每批或每工作班至少应取2组；4、钻孔桩至少取2组/根，桩长20m以上汪少于3组/根，桩径大、浇筑时间长，不少于4组，换工作班时，每工作班应制2组；5、构筑物（小桥涵、挡墙）每座、每处或每工作班不少于2组，当原材料、配合比相同，并由同一拌和站拌制时，可几座、几处合并制取2组；6、每批砼试件应制作的试件总组数，除应考虑砼强度的检验评定必需的组数外，还应考虑为检验结构或构件施工阶段砼强度所必需的同条件养护的试件组数；7、砼试件应在砼浇筑地点随机抽取，每组三个试件应在同一盘砼中取样制件
路面基层底基层施工过程质量控制 | 稳定土基层 |  | 压实度（灌砂法） |  | 点 | 0 | 120 | 0 | 0 | 0 | 0 | 每200m测2点
|  |  | 厚度（钻芯法） |  | 点 | 0 | 540 | 0 | 0 | 0 | 0 | 每200米测2点
|  |  | 集料级配 |  | 次 | 0 | 360 | 0 |  | 0 | 0 | 集料级配每2000 m21次
|  |  | 稳定土中水泥或石灰剂量的测定 |  | 次 | 0 | 300 | 0 |  | 0 | 0
|  |  | 灰剂量标准曲线 |  | 点 | 0 | 500 | 0 |  | 0 | 0 | 施工过程每1500~2000m2检测6点；验收每200m每车道1点。
|  |  | 无侧限抗压强度 |  | 次 | 0 | 650 | 0 |  | 0 | 0 | 每台班一次
|  |  | 含水率 |  | 次 | 0 | 50 | 0 |  | 0 | 0 | 水泥剂量每2000m21次，至少6个样品，用滴定法或用直读式测钙仪试验。
|  |  | 击实 |  | 组 | 0 | 450 | 0 |  | 0 | 0
|  |  | 间接抗拉强度（劈裂试验） |  | 组 | 0 | 1000 | 0 |  | 0 | 0
|  |  | 室内抗压回弹模量 |  | 组 | 0 | 2000 | 0 |  | 0 | 0
|  |  | 石灰的化学分析 |  | 组 | 0 | 220 | 0 |  | 0 | 0 | 每2000m2或每工作班制备1组，以规定温度下保湿养生6天.浸水1天后测无侧限抗压强度；
| 稳定土基层 |  | 压实度（灌砂法） |  | 点 | 0 | 120 | 0 |  | 0 | 0 | 每200m测2点
|  |  | 厚度（钻芯法） |  | 点 | 0 | 540 | 0 | 0 | 0 | 0 | 每200米测2点
|  |  | 集料级配 |  | 次 | 0 | 360 | 0 |  | 0 | 0 | 集料级配每2000 m21次
|  |  | 稳定土中水泥或石灰剂量的测定 |  | 次 | 0 | 300 | 0 |  | 0 | 0
|  |  | 灰剂量标准曲线 |  | 点 | 0 | 500 | 0 |  | 0 | 0 | 施工过程每1500~2000m2检测6点；验收每200m每车道1点。
|  |  | 无侧限抗压强度 |  | 次 | 0 | 650 | 0 |  | 0 | 0 | 每台班一次
|  |  | 含水率 |  | 次 | 0 | 50 | 0 |  | 0 | 0 | 水泥剂量每2000m21次，至少6个样品，用滴定法或用直读式测钙仪试验。
|  |  | 击实 |  | 组 | 0 | 450 | 0 |  | 0 | 0
|  |  | 间接抗拉强度（劈裂试验） |  | 组 | 0 | 1000 | 0 |  | 0 | 0
|  |  | 室内抗压回弹模量 |  | 组 | 0 | 2000 | 0 |  | 0 | 0
|  |  | 石灰的化学分析 |  | 组 | 0 | 220 | 0 |  | 0 | 0 | 每2000m2或每工作班制备1组，以规定温度下保湿养生6天.浸水1天后测无侧限抗压强度；
| 稳定粒料基层和底基层实测项目 |  | 压实度 |  | 点 | 0 | 120 | 0 |  |  | 0 | 每200m测2点
|  |  | 厚度 |  | 点 | 0 | 540 | 0 |  |  | 0 | 每200m测2点
|  |  | 无侧限抗压强度 |  | 次 | 0 | 650 | 0 |  |  | 0 | 集料级配每2000 m21次
| 级配碎石基层和底基层 |  | 压实度 |  | 点 | 0 | 120 | 0 |  |  | 0 | 每200m测2点
|  |  | 厚度 |  | 点 | 0 | 540 | 0 |  |  | 0 | 每200m测2点
| 填隙碎石（矿渣）基层和底基层 |  | 固体体积率 |  | 点 | 0 |  | 0 |  |  | 0 | 密度法：每200m测2点
|  |  | 厚度 |  | 点 | 0 | 540 | 0 |  |  | 0 | 每200m测2点
| 水泥混凝土基层取芯 |  | 强度度钻芯法及厚度 |  | 点 | 3 | 360 | 1080 |  | 12 | 3 | 压实度每作业段不超过2000平米检查6次以上，厚度为1500-2000平米检查6个点。
|  |  | 厚度 |  | 点 | 0 | 540 | 0 |  | 12 | 3
| 路面弯沉值 |  | 路基路面回弹弯沉（贝克曼梁法） |  | km/车道 | 0 | 600 | 0 |  | 0 | 0 | 每一双车道平定路段不超过1km检查80-100点
| 路面平整度 |  | 平整度（3m直尺） |  | 米 | 0 | 0.5 | 0 |  | 0 | 0 | 路基双车道每200米测2处x10尺。路面每车道连续检测每100米计算
路面施工过程质量控制 | 沥青混凝土路面 |  | 沥青混合料试件制作（击实法） |  | 组 | 8 | 360 | 2880 | 17 | 17 | 4 | 每天施工1公里，抽检1组 | 0
|  |  | 沥青混合料试件制作（轮碾法,车辙） |  | 组 | 2 | 540 | 1080 |  | 17 | 4 | 每天施工1公里，抽检1组
|  |  | 沥青混合料马歇尔稳定度/流值 |  | 组 | 8 | 480 | 3840 |  | 17 | 4 | 每天施工1公里，抽检1组
|  |  | 沥青混合料理论最大相对密度试验（真空法） |  | 组 | 8 | 300 | 2400 |  | 17 | 4 | 每天施工1公里，抽检1组 | 路面平整度仪：全线每车道连续检测每100m计算δ | 高速、一级 | 0
|  |  | 沥青混合料车辙试验 |  | 组 | 2 | 4000 | 8000 |  | 1 | 1
|  |  | 沥青混合料中沥青含量试验 |  | 组 | 8 | 500 | 4000 |  | 17 | 4 | 每台班一次
|  |  | 沥青混合料矿料级配检验（筛分） |  | 组 | 8 | 500 | 4000 |  | 17 | 4 | 每台班一次
|  |  | 沥青路面横向力系数(SFC) |  | 点 | 17 | 200 | 3400 |  | 85 | 17 | 高速 双车道每200米测一处
|  |  | 沥青路面横坡 |  | 处 | 68 | 70 | 4760 |  | 340 | 68 | 每200m测4处
|  |  | 路面构造深度（手工铺沙法） |  | 点 | 17 | 200 | 3400 |  | 85 | 17 | 每车道200米测一处，同一处平行测定不少于3次，测点位于轮迹带，间距3-5米
|  |  | 路面抗滑值（摆式仪法） |  | 点 | 17 | 200 | 3400 |  | 85 | 17 | 双车道每200米测一处，同一处平行测定不少于3次，测点位于轮迹带，间距3-5米
|  |  | 沥青路面渗水试验 |  | 处 | 17 | 200 | 3400 |  | 85 | 17 | 双车道每200米测一处，每处5个测点，取平均值
|  |  | 压实度（钻芯法） |  | 点 | 17 | 360 | 6120 |  | 85 | 17 | 面层双车道每200m测1处。
|  |  | 厚度（钻心法） |  | 点 | 17 | 270 | 4590 |  | 85 | 17
|  |  | 平整度检测（平整度仪） |  | km/车道 | 0 | 180 | 0 | 0 | 360 | 72 | 连续每车道按每100米计算，共同检测
|  |  | 贝克曼梁法回弹弯沉 |  | km/车道 | 0 | 600 | 0 |  | 360 | 72
| 透层、粘层 |  | 透层、粘层油洒布量；半刚性基层透层油渗透深度 |  | 点 | 4 | 300 | 1200 | 17 | 17 | 4 | 洒布量根据撒布段落每次都必须检测；渗透深度每5000m2取1组，每组3各芯样。
| 沥青贯入式面层 |  | 厚度（钻心法） |  | 点 | 0 | 270 | 0 | 0 | 0 | 0 | 每200M测2点
|  |  | 沥青混合料中沥青含量试验 |  | 组 | 0 | 500 | 0 |  | 0 | 0 | 每台班一次
|  |  | 沥青混合料矿料级配检验（筛分） |  | 组 | 0 | 500 | 0 |  | 0 | 0 | 每台班一次
| 沥青表面处置微表处 |  | 平整度 |  | 公里/车道 | 34 | 180 | 6120 | 0 | 0 | 0 | 平整度仪：全线每车道连续按每100m计算
|  |  | 弯沉 |  | 公里/车道 | 0 | 600 | 0 |  | 0 | 0 | 按附录J检查
|  |  | 沥青总用量 |  | 点 | 4 | 100 | 400 | 17 | 17 | 4 | 每工作日每层洒铺查1次
|  |  | 厚度 |  | 点 | 34 | 70 | 2380 |  | 170 | 34 | 每200m车道测1点
| 拦水带沥青混凝土配合比 |  | 马歇尔稳定度、流值 |  | 组 | 0 | 480 | 0 |  | 0 | 0 | 每台班一次
|  |  | 抽提矿料级配、沥青含量 |  | 组 | 0 | 1000 | 0 |  | 0 | 0 | 每台班一次
桥梁过程质量控制 | 水泥混凝土拌合物抽样（涵洞） |  | 水泥混凝土拌合物现场取样 |  | 组 | 0 | 270 | 0 | 0 | 0 | 0 | 每座小桥涵不少于2组
|  |  | 水泥混凝土拌合物稠度（坍落度） |  | 组 | 0 | 45 | 0 | 构件数 | 0 | 0
|  |  | 水泥混凝土拌合物凝结时间 |  | 组 | 0 | 450 | 0 |  | 0 | 0
|  |  | 水泥混凝土拌合物泌水 |  | 组 | 0 | 200 | 0 |  | 0 | 0
|  |  | 抗渗性 |  | 组 | 0 | 500 | 0 |  | 0 | 0
|  |  | 硬化水泥混凝土性能试验 | 试件制作及现场取样试验 | 组 | 0 | 360 | 0 |  | 0 | 0
|  |  |  | 水泥混凝土立方体抗压强度 | 组 | 0 | 30 | 0 |  | 0 | 0
| 水泥混凝土拌合物抽样（小桥） |  | 水泥混凝土拌合物现场取样 |  | 组 | 0 | 270 | 0 | 0 | 0 | 0 | 每座小桥涵不少于2组
|  |  | 水泥混凝土拌合物稠度（坍落度） |  | 组 | 0 | 45 | 0 | 构件数 | 0 | 0
|  |  | 水泥混凝土拌合物凝结时间 |  | 组 | 0 | 450 | 0 |  | 0 | 0
|  |  | 水泥混凝土拌合物泌水 |  | 组 | 0 | 200 | 0 |  | 0 | 0
|  |  | 抗渗性 |  | 组 | 0 | 500 | 0 |  | 0 | 0
|  |  | 硬化水泥混凝土性能试验 | 试件制作及现场取样试验 | 组 | 0 | 360 | 0 |  | 0 | 0
|  |  |  | 水泥混凝土立方体抗压强度 | 组 | 0 | 30 | 0 |  | 0 | 0
| 水泥浆抽检（孔道压浆） |  | 抗压、抗折强度 |  | 组 | #N/A | 220 | #N/A |  | #N/A | #N/A | 每一工作班不少于3组
| 桥梁维修加固工程 |  | 抗压强度 （取样） |  | 组 | 0 | 300 | 0 | 0 | 0 | 0 | 1、每一验收批应由强度等级相同、龄期相同以及生产工艺条件和配合比基本相同的砼组成；2、每一单元结构物应制取2组，连续浇筑大体积结构时，每80~200m3或每一工作班应取2组；3、主要构件长16m以下应制取1组、16~30m制取2组、31~50m制取3组、50m以上不少于5组、小型构件每批或每工作班至少应取2组；4、钻孔桩至少取2组/根，桩长20m以上汪少于3组/根，桩径大、浇筑时间长，不少于4组，换工作班时，每工作班应制2组；5、构筑物（小桥涵、挡墙）每座、每处或每工作班不少于2组，当原材料、配合比相同，并由同一拌和站拌制时，可几座、几处合并制取2组；6、每批砼试件应制作的试件总组数，除应考虑砼强度的检验评定必需的组数外，还应考虑为检验结构或构件施工阶段砼强度所必需的同条件养护的试件组数；7、砼试件应在砼浇筑地点随机抽取，每组三个试件应在同一盘砼中取样制件。
|  |  | 坍落度 |  | 组 | 0 | 45 | 0 | 构件数 | 0 | 0
|  |  | 凝结时间 |  | 组 | 0 | 450 | 0 |  | 0 | 0
|  |  | 含气量 |  | 组 | 0 | 270 | 0 |  | 0 | 0
|  |  | 抗渗性 |  | 组 | 0 | 500 | 0 |  | 0 | 0
|  |  | 水泥砂浆抗压强度 |  | 组 | 0 | 120 | 0 |  | 0 | 0 | 每工作班制取2组
|  |  | 钢筋焊接接头、机械连接接头（冲击试验、拉伸试验） |  | 组 | 0 | 150 | 0 |  | 0 | 0
| 钢筋安装 |  | 受力钢筋间距 |  | 组 | 0 | 50 | 0 |  | 0 | 0 | 尺量：长度≤20m时，每构件检查2个断面：长度>20米时，每构件检查3个断面
|  |  | 钢筋保护层厚度 |  | 构件 | 0 | 600 | 0 |  | 0 | 0
| 钻孔灌注桩、地下连续钢筋墙钢筋（上部） |  | 保护层厚度 |  | 构件 | 0 | 300 | 0 |  | 0 | 0 | 上部每孔2-4处，下部每墩台2-4处
| 钻孔灌注桩、地下连续钢筋墙钢筋（下部） |  | 保护层厚度 |  | 构件 | 0 | 300 | 0 | 0 | 0 | 0 | 上部每孔2-4处，下部每墩台2-4处
| 后张法实测 |  | 张拉应力值 |  | 根 | 0 | 300 | 0 |  | 0 | 0 | 查油压表读数：每根（束）检查
|  |  | 张拉伸长率 |  | 根 | 0 | 1200 | 0 |  | 0 | 0 | 尺量：每根（束）检查
| 预应力管道压浆及封锚 |  | 浆体强度 |  | 组 | 0 | 120 | 0 |  | 0 | 0 | 每一工作班支取1组，如果超过10m³应按每10m³取一组
|  |  | 压浆压力值 |  | 组 | 0 | 300 | 0 |  | 0 | 0
| 基础砌体 |  | 砂浆强度 |  | 组 | 0 | 120 | 0 |  | 0 | 0 | 水泥砂浆强度试件6个为1组。重要及主体砌筑物，每工作班制取2组；一般及次要砌筑物，每工作班制取1组
| 墩、台身砌体 |  | 砂浆强度 |  | 组 | 0 | 120 | 0 |  | 0 | 0 | 水泥砂浆强度试件6个为1组。重要及主体砌筑物，每工作班制取2组；一般及次要砌筑物，每工作班制取1组
|  |  | 墩、台顶面高程 |  | 处 | 0 | 50 | 0 |  | 0 | 0 | 水准仪、测5处
| 混凝土扩大基础 |  | 混凝土强度 |  | 组 | 0 | 360 | 0 |  | 0 | 0 | 每一验收批应由强度等级相同、龄期相同以及生产工艺条件和配合比基本相同的砼组成；2、每一单元结构物应制取2组，连续浇筑大体积结构时，每80~200m3或每一工作班应取2组；3、主要构件长16m以下应制取1组、16~30m制取2组、31~50m制取3组、50m以上不少于5组、小型构件每批或每工作班至少应取2组；4、钻孔桩至少取2组/根，桩长20m以上汪少于3组/根，桩径大、浇筑时间长，不少于4组，换工作班时，每工作班应制2组；5、构筑物（小桥涵、挡墙）每座、每处或每工作班不少于2组，当原材料、配合比相同，并由同一拌和站拌制时，可几座、几处合并制取2组；6、每批砼试件应制作的试件总组数，除应考虑砼强度的检验评定必需的组数外，还应考虑为检验结构或构件施工阶段砼强度所必需的同条件养护的试件组数；7、砼试件应在砼浇筑地点随机抽取，每组三个试件应在同一盘砼中取样制件
| 桥梁伸缩缝装置 |  | 外观 |  |  | 0 | 50 | 0 |  | 0 | 0 | 模数式伸缩装置按规定试样进行整体性能试验：拉伸.压缩.纵向.竖向错位试验，测定水平摩阻力.变位均匀性.模拟制动力和橡胶密封带防水试验。
|  |  | 整体性能 |  |  | 0 | 2000 | 0 |  | 0 | 0
| 钻孔灌注桩检测 |  | 超声波法测桩基完整性 |  | 米 | 0 | 60 | 0 |  | 0 | 0 | 满足设计要求：设计未要求时，采用低应变反射波法或超声波法：每桩检测
|  |  | 孔深 |  | 根 | 0 | 50 | 0 |  | 0 | 0 | 测绳：每桩测量
|  |  | 砼强度 |  | 组 | 0 | 300 | 0 |  | 0 | 0 | 每一验收批应由强度等级相同、龄期相同以及生产工艺条件和配合比基本相同的砼组成；2、每一单元结构物应制取2组，连续浇筑大体积结构时，每80~200m3或每一工作班应取2组；3、主要构件长16m以下应制取1组、16~30m制取2组、31~50m制取3组、50m以上不少于5组、小型构件每批或每工作班至少应取2组；4、钻孔桩至少取2组/根，桩长20m以上汪少于3组/根，桩径大、浇筑时间长，不少于4组，换工作班时，每工作班应制2组；5、构筑物（小桥涵、挡墙）每座、每处或每工作班不少于2组，当原材料、配合比相同，并由同一拌和站拌制时，可几座、几处合并制取2组；6、每批砼试件应制作的试件总组数，除应考虑砼强度的检验评定必需的组数外，还应考虑为检验结构或构件施工阶段砼强度所必需的同条件养护的试件组数；7、砼试件应在砼浇筑地点随机抽取，每组三个试件应在同一盘砼中取样制件
|  |  | 地基承载力荷载板试验 |  | 点 | #N/A | 8388 | #N/A |  | #N/A | #N/A
|  |  | 桩基小应变 |  | 根 | #N/A | 600 | #N/A |  | #N/A | #N/A
|  |  | 桩基钢筋骨架尺寸 |  | 点 | #N/A | 30 | #N/A |  | #N/A | #N/A
|  |  | 钻芯试验 |  | 米 | #N/A | 907.2 | #N/A |  | #N/A | #N/A
| 承台等大体积砼 |  | 砼强度 |  | 组 | 0 | 360 | 0 |  | 0 | 0 | 每一验收批应由强度等级相同、龄期相同以及生产工艺条件和配合比基本相同的砼组成；2、每一单元结构物应制取2组，连续浇筑大体积结构时，每80~200m3或每一工作班应取2组；3、主要构件长16m以下应制取1组、16~30m制取2组、31~50m制取3组、50m以上不少于5组、小型构件每批或每工作班至少应取2组；4、钻孔桩至少取2组/根，桩长20m以上汪少于3组/根，桩径大、浇筑时间长，不少于4组，换工作班时，每工作班应制2组；5、构筑物（小桥涵、挡墙）每座、每处或每工作班不少于2组，当原材料、配合比相同，并由同一拌和站拌制时，可几座、几处合并制取2组；6、每批砼试件应制作的试件总组数，除应考虑砼强度的检验评定必需的组数外，还应考虑为检验结构或构件施工阶段砼强度所必需的同条件养护的试件组数；7、砼试件应在砼浇筑地点随机抽取，每组三个试件应在同一盘砼中取样制件
| 现浇墩台身 |  | 砼强度 |  | 组 | 0 | 360 | 0 |  | 0 | 0 | 每一验收批应由强度等级相同、龄期相同以及生产工艺条件和配合比基本相同的砼组成；2、每一单元结构物应制取2组，连续浇筑大体积结构时，每80~200m3或每一工作班应取2组；3、主要构件长16m以下应制取1组、16~30m制取2组、31~50m制取3组、50m以上不少于5组、小型构件每批或每工作班至少应取2组；4、钻孔桩至少取2组/根，桩长20m以上汪少于3组/根，桩径大、浇筑时间长，不少于4组，换工作班时，每工作班应制2组；5、构筑物（小桥涵、挡墙）每座、每处或每工作班不少于2组，当原材料、配合比相同，并由同一拌和站拌制时，可几座、几处合并制取2组；6、每批砼试件应制作的试件总组数，除应考虑砼强度的检验评定必需的组数外，还应考虑为检验结构或构件施工阶段砼强度所必需的同条件养护的试件组数；7、砼试件应在砼浇筑地点随机抽取，每组三个试件应在同一盘砼中取样制件
|  |  | 轴线偏位 |  | 节段 | 0 | 50 | 0 |  | 0 | 0 | 全站仪：每施工节段测顶面边线与两轴线交点
| 现浇墩、台帽或盖梁 |  | 砼强度 |  | 组 | 0 | 360 | 0 |  | 0 | 0 | 每一验收批应由强度等级相同、龄期相同以及生产工艺条件和配合比基本相同的砼组成；2、每一单元结构物应制取2组，连续浇筑大体积结构时，每80~200m3或每一工作班应取2组；3、主要构件长16m以下应制取1组、16~30m制取2组、31~50m制取3组、50m以上不少于5组、小型构件每批或每工作班至少应取2组；4、钻孔桩至少取2组/根，桩长20m以上汪少于3组/根，桩径大、浇筑时间长，不少于4组，换工作班时，每工作班应制2组；5、构筑物（小桥涵、挡墙）每座、每处或每工作班不少于2组，当原材料、配合比相同，并由同一拌和站拌制时，可几座、几处合并制取2组；6、每批砼试件应制作的试件总组数，除应考虑砼强度的检验评定必需的组数外，还应考虑为检验结构或构件施工阶段砼强度所必需的同条件养护的试件组数；7、砼试件应在砼浇筑地点随机抽取，每组三个试件应在同一盘砼中取样制件
| 预制墩身 |  | 砼强度 |  | 组 | 0 | 360 | 0 |  | 0 | 0 | 每一验收批应由强度等级相同、龄期相同以及生产工艺条件和配合比基本相同的砼组成；2、每一单元结构物应制取2组，连续浇筑大体积结构时，每80~200m3或每一工作班应取2组；3、主要构件长16m以下应制取1组、16~30m制取2组、31~50m制取3组、50m以上不少于5组、小型构件每批或每工作班至少应取2组；4、钻孔桩至少取2组/根，桩长20m以上汪少于3组/根，桩径大、浇筑时间长，不少于4组，换工作班时，每工作班应制2组；5、构筑物（小桥涵、挡墙）每座、每处或每工作班不少于2组，当原材料、配合比相同，并由同一拌和站拌制时，可几座、几处合并制取2组；6、每批砼试件应制作的试件总组数，除应考虑砼强度的检验评定必需的组数外，还应考虑为检验结构或构件施工阶段砼强度所必需的同条件养护的试件组数；7、砼试件应在砼浇筑地点随机抽取，每组三个试件应在同一盘砼中取样制件
| 墩台身安装 |  | 轴线偏位 |  | 节段 | 0 | 50 | 0 |  |  | 0 | 全站仪：每施工节段测顶面边线与两轴线交点
|  |  | 湿接头砼强度 |  | 组 | 0 | 360 | 0 |  | 0 | 0 | 每一验收批应由强度等级相同、龄期相同以及生产工艺条件和配合比基本相同的砼组成；2、每一单元结构物应制取2组，连续浇筑大体积结构时，每80~200m3或每一工作班应取2组；3、主要构件长16m以下应制取1组、16~30m制取2组、31~50m制取3组、50m以上不少于5组、小型构件每批或每工作班至少应取2组；4、钻孔桩至少取2组/根，桩长20m以上汪少于3组/根，桩径大、浇筑时间长，不少于4组，换工作班时，每工作班应制2组；5、构筑物（小桥涵、挡墙）每座、每处或每工作班不少于2组，当原材料、配合比相同，并由同一拌和站拌制时，可几座、几处合并制取2组；6、每批砼试件应制作的试件总组数，除应考虑砼强度的检验评定必需的组数外，还应考虑为检验结构或构件施工阶段砼强度所必需的同条件养护的试件组数；7、砼试件应在砼浇筑地点随机抽取，每组三个试件应在同一盘砼中取样制件
| 台背填土 |  | 压实度 |  | 点 | 0 | 120 | 0 |  | 0 | 0 | 每桥台每压实层测2处
| 就地浇筑梁、板 |  | 砼强度 |  | 组 | 0 | 360 | 0 |  |  | 0 | 每一验收批应由强度等级相同、龄期相同以及生产工艺条件和配合比基本相同的砼组成；2、每一单元结构物应制取2组，连续浇筑大体积结构时，每80~200m3或每一工作班应取2组；3、主要构件长16m以下应制取1组、16~30m制取2组、31~50m制取3组、50m以上不少于5组、小型构件每批或每工作班至少应取2组；4、钻孔桩至少取2组/根，桩长20m以上汪少于3组/根，桩径大、浇筑时间长，不少于4组，换工作班时，每工作班应制2组；5、构筑物（小桥涵、挡墙）每座、每处或每工作班不少于2组，当原材料、配合比相同，并由同一拌和站拌制时，可几座、几处合并制取2组；6、每批砼试件应制作的试件总组数，除应考虑砼强度的检验评定必需的组数外，还应考虑为检验结构或构件施工阶段砼强度所必需的同条件养护的试件组数；7、砼试件应在砼浇筑地点随机抽取，每组三个试件应在同一盘砼中取样制件
|  |  | 断面尺寸 |  | 跨 | 0 | 50 | 0 |  |  | 0 | 尺量：每跨测3个断面
| 梁、板或梁段预制 |  | 砼强度 |  | 组 | 0 | 360 | 0 | 0 | 0 | 0 | 每一验收批应由强度等级相同、龄期相同以及生产工艺条件和配合比基本相同的砼组成；2、每一单元结构物应制取2组，连续浇筑大体积结构时，每80~200m3或每一工作班应取2组；3、主要构件长16m以下应制取1组、16~30m制取2组、31~50m制取3组、50m以上不少于5组、小型构件每批或每工作班至少应取2组；4、钻孔桩至少取2组/根，桩长20m以上汪少于3组/根，桩径大、浇筑时间长，不少于4组，换工作班时，每工作班应制2组；5、构筑物（小桥涵、挡墙）每座、每处或每工作班不少于2组，当原材料、配合比相同，并由同一拌和站拌制时，可几座、几处合并制取2组；6、每批砼试件应制作的试件总组数，除应考虑砼强度的检验评定必需的组数外，还应考虑为检验结构或构件施工阶段砼强度所必需的同条件养护的试件组数；7、砼试件应在砼浇筑地点随机抽取，每组三个试件应在同一盘砼中取样制件
|  |  | 断面尺寸 | 尺寸 | 断面 | 0 | 50 | 0 | 0 | 0 | 0 | 尺量：每梁测3个断面，板和梁段测2个断面
|  |  |  | 顶板、底板、腹板或梁肋后 | 断面 | 0 | 50 | 0 |  | 0 | 0
| 砼小型预制构件 |  | 砼强度 |  | 组 | 0 | 360 | 0 | 0 | 0 | 0 | 每一验收批应由强度等级相同、龄期相同以及生产工艺条件和配合比基本相同的砼组成；2、每一单元结构物应制取2组，连续浇筑大体积结构时，每80~200m3或每一工作班应取2组；3、主要构件长16m以下应制取1组、16~30m制取2组、31~50m制取3组、50m以上不少于5组、小型构件每批或每工作班至少应取2组；4、钻孔桩至少取2组/根，桩长20m以上汪少于3组/根，桩径大、浇筑时间长，不少于4组，换工作班时，每工作班应制2组；5、构筑物（小桥涵、挡墙）每座、每处或每工作班不少于2组，当原材料、配合比相同，并由同一拌和站拌制时，可几座、几处合并制取2组；6、每批砼试件应制作的试件总组数，除应考虑砼强度的检验评定必需的组数外，还应考虑为检验结构或构件施工阶段砼强度所必需的同条件养护的试件组数；7、砼试件应在砼浇筑地点随机抽取，每组三个试件应在同一盘砼中取样制件
| 支座垫石 |  | 砼强度 |  | 组 | 0 | 360 | 0 |  |  | 0 | 每一验收批应由强度等级相同、龄期相同以及生产工艺条件和配合比基本相同的砼组成；2、每一单元结构物应制取2组，连续浇筑大体积结构时，每80~200m3或每一工作班应取2组；3、主要构件长16m以下应制取1组、16~30m制取2组、31~50m制取3组、50m以上不少于5组、小型构件每批或每工作班至少应取2组；4、钻孔桩至少取2组/根，桩长20m以上汪少于3组/根，桩径大、浇筑时间长，不少于4组，换工作班时，每工作班应制2组；5、构筑物（小桥涵、挡墙）每座、每处或每工作班不少于2组，当原材料、配合比相同，并由同一拌和站拌制时，可几座、几处合并制取2组；6、每批砼试件应制作的试件总组数，除应考虑砼强度的检验评定必需的组数外，还应考虑为检验结构或构件施工阶段砼强度所必需的同条件养护的试件组数；7、砼试件应在砼浇筑地点随机抽取，每组三个试件应在同一盘砼中取样制件
|  |  | 顶面高差 | 顶面高程 | 点 | 0 | 50 | 0 |  |  | 0 | 水准仪：测中心及四角
|  |  |  | 垫石边长 | 点 | 0 | 50 | 0 |  |  | 0
|  |  |  | 其他 | 点 | 0 | 50 | 0 |  |  | 0
| 支座安装 桥梁支座 |  | 支座中心横桥向偏拉 |  | 块 | 0 | 50 | 0 |  | 0 | 0 | 尺量：测每支座
|  |  | 支座高程 |  | 块 | 0 | 50 | 0 | 支座数 | 0 | 0 | 尺量：测每支座
|  |  | 抗压弹性模量 |  | 3块/次 | 0 | 900 | 0 |  | 0 | 0 | 单个检测，适用于单个结构或构件的检测，批量检测，适用于在相同的生产工艺条件下，混凝土强度等级相同，原材料、配合比、成型工艺、养护条件基本一致且龄期相近的同类结构或构件
|  |  | 抗剪弹性模量 |  | 6块/次 | 0 | 1080 | 0 |  | 0 | 0
|  |  | 摩擦系数 |  | 2块/次 | 0 | 360 | 0 |  | 0 | 0
|  |  | 极限抗压强度 |  | 3块/次 | 0 | 810 | 0 |  | 0 | 0
| 桥梁工程 |  | 张拉应力值 |  | 组 | 0 | 300 | 0 |  |  | 0 | 查油压表：逐根（束）检查
|  |  | 张拉伸长率 |  | 组 | 0 | 1200 | 0 |  |  | 0 | 尺量：每根（束）检查
|  |  | 裂缝灌浆封闭--抗压强度 |  | 组 | 0 | 30 | 0 |  | 0 | 0 | 5%
|  |  | 裂缝灌浆封闭--抗拉强度 |  | 组 | 0 | 45 | 0 |  | 0 | 0 | 5%
|  |  | 裂缝灌浆封闭--抗弯强度 |  | 组 | 0 | 45 | 0 |  | 0 | 0 | 5%
|  |  | 裂缝灌浆封闭--表面封闭 |  | 组 | 0 | 100 | 0 |  | 0 | 0 | 100%%
|  |  | 混凝土缺陷修补--抗压强度 |  | 组 | 0 | 30 | 0 |  | 0 | 0 | 每构件3个
|  |  | 混凝土缺陷修补--抗拉强度 |  | 组 | 0 | 45 | 0 |  | 0 | 0 | 每构件3个
|  |  | 混凝土缺陷修补--平整度 |  | 组 | 0 | 30 | 0 |  | 0 | 0 | 每构件3个
|  |  | 植筋--抗拔力 |  | 根 | 0 | 100 | 0 |  | 0 | 0 | 每200根测3根
|  |  | 植筋--长度 |  | 组 | 0 | 20 | 0 |  | 0 | 0 | 20%%
|  |  | 植筋--间距 |  | 组 | 0 | 20 | 0 |  | 0 | 0 | 每构件3-5处
|  |  | 植筋--深度 |  | 组 | 0 | 20 | 0 |  | 0 | 0 | 20%%
|  |  | 植筋--钻孔直径 |  | 组 | 0 | 30 | 0 |  | 0 | 0 | 10%%
|  |  | 植筋--钻孔垂直度 |  | 组 | 0 | 30 | 0 |  | 0 | 0 | 10%%
|  |  | 粘钢板--加固构件结合面处理 |  | 组 | 0 | 45 | 0 |  | 0 | 0 | 100%
|  |  | 粘钢板--钢板粘贴结合面处理 |  | 组 | 0 | 45 | 0 |  | 0 | 0 | 100%
|  |  | 粘钢板--钢板封边处理 |  | 组 | 0 | 10 | 0 |  | 0 | 0 | 10%%
|  |  | 粘钢板--钢板厚度 |  | 组 | 0 | 10 | 0 |  | 0 | 0 | 每块钢板检查3处，10%
|  |  | 粘钢板--钢板平面尺寸 |  | 组 | 0 | 10 | 0 |  | 0 | 0 | 10%%
|  |  | 粘钢板--钢板空鼓率 |  | 组 | 0 | 50 | 0 |  | 0 | 0 | 10%%
|  |  | 粘钢板--粘贴效果检测 |  | 组 | 0 | 100 | 0 |  | 0 | 0 | 2%
|  |  | 粘钢板--钢板涂装层厚度 |  | 点 | 0 | 120 | 0 |  | 0 | 0 | 5%，3点/块
|  |  | 体外预应力--锚栓抗拔力 |  | 组 | 0 | 50 | 0 |  | 0 | 0 | 每没1根，在试件上拉
|  |  | 体外预应力--锚栓长度 |  | 组 | 0 | 20 | 0 |  | 0 | 0 | 20%%
|  |  | 体外预应力--锚栓间距 |  | 组 | 0 | 20 | 0 |  | 0 | 0 | 每构件1-3处
|  |  | 体外预应力--锚栓深度 |  | 组 | 0 | 10 | 0 |  | 0 | 0 | 20%
|  |  | 体外预应力--锚栓装置安全检验 |  | 组 | 0 | 200 | 0 |  | 0 | 0 | 2%-3%%
|  |  | 体外预应力--锚固位置、坐标 |  | 组 | 0 | 30 | 0 |  | 0 | 0 | 20%
|  |  | 体外预应力--锚固张拉力 |  | 组 | 0 | 30 | 0 |  | 0 | 0 | 20%
|  |  | 体外预应力--锚固伸长率 |  | 组 | 0 | 30 | 0 |  | 0 | 0 | 100%
|  |  | 裂缝灌浆表面封闭--宽度、厚度 |  | 组 | 0 | 20 | 0 |  | 0 | 0
|  |  | 桥面铺装层 | 混凝土强度 | 组 | 0 | 300 | 0 | 0 | 0 | 0 | 每一单元结构物不少于2处
|  |  |  | 弯拉强度 | 组 | 0 | 45 | 0 |  | 0 | 0 | 至少应制作一组（三块），标养28d试压。
|  |  |  | 混凝土层厚度 | 组 | 0 | 540 | 0 |  | 0 | 0 | 每跨3-5处
|  |  |  | 结合钢筋--抗拔力 | 组 | 0 | 100 | 0 |  | 0 | 0 | 每500根抽检
|  |  |  | 结合钢筋--长度 | 组 | 0 | 20 | 0 |  | 0 | 0 | 20%%
|  |  |  | 结合钢筋--间距 | 组 | 0 | 20 | 0 |  | 0 | 0 | 每跨3-5处
|  |  |  | 结合钢筋--深度 | 组 | 0 | 20 | 0 |  | 0 | 0 | 20%%
|  |  |  | 马歇尔稳定度、流值 | 组 | 0 | 480 | 0 |  | 0 | 0
|  |  |  | 抽提矿料级配、沥青含量 | 组 | 0 | 1000 | 0 |  | 0 | 0
|  |  |  | 最大理论密度 | 组 | 0 | 300 | 0 |  | 0 | 0
|  |  |  | 沥青路面厚度 | 点 | 0 | 360 | 0 |  | 0 | 0
|  |  |  | 压实度 | 点 | 0 | 360 | 0 |  | 0 | 0
|  |  |  | 摩擦系数 | 点 | 0 | 200 | 0 |  | 0 | 0
|  |  |  | 构造深度 | 点 | 0 | 200 | 0 |  | 0 | 0 | 每200米不少于3处
|  |  |  | 平整度 | 公里/车道 | 0 | 180 | 0 |  | 0 | 0 | 平整度仪分车道检测
|  |  |  | 横坡 | 个 | 0 | 70 | 0 |  | 0 | 0 | 每100米不少于3个断面
| 水泥混凝土路面取芯 |  | 钻芯劈裂强度（圆柱轴心抗压试验） |  | 点 | 0 | 1000 | 0 |  | 0 | 0 | 每车道每3km钻取1个芯样，硬路肩为一个车道
|  |  | 板厚度 |  | 点 | 0 | 360 | 0 |  | 0 | 0
涵洞过程控制 | 涵洞工程 |  | 涵台 | 砼强度 | 组 | 0 | 360 | 0 | 0 | 0 | 0 | 每一验收批应由强度等级相同、龄期相同以及生产工艺条件和配合比基本相同的砼组成；2、每一单元结构物应制取2组，连续浇筑大体积结构时，每80~200m3或每一工作班应取2组；3、主要构件长16m以下应制取1组、16~30m制取2组、31~50m制取3组、50m以上不少于5组、小型构件每批或每工作班至少应取2组；4、钻孔桩至少取2组/根，桩长20m以上汪少于3组/根，桩径大、浇筑时间长，不少于4组，换工作班时，每工作班应制2组；5、构筑物（小桥涵、挡墙）每座、每处或每工作班不少于2组，当原材料、配合比相同，并由同一拌和站拌制时，可几座、几处合并制取2组；6、每批砼试件应制作的试件总组数，除应考虑砼强度的检验评定必需的组数外，还应考虑为检验结构或构件施工阶段砼强度所必需的同条件养护的试件组数；7、砼试件应在砼浇筑地点随机抽取，每组三个试件应在同一盘砼中取样制件
|  |  |  | 砂浆强度 | 组 | 0 | 120 | 0 |  | 0 | 0 | 水泥砂浆强度试件6个为1组。重要及主体砌筑物，每工作班制取2组；一般及次要砌筑物，每工作班制取1组
|  |  | 砼管涵安装 | 管座或垫层砼强度 | 组 | 0 | 360 | 0 | 0 | 0 | 0
|  |  | 盖板制作 | 砼强度 | 组 | 0 | 360 | 0 | 0 | 0 | 0
|  |  | 高度 | 明涵 | 块 | 0 | 50 | 0 |  | 0 | 0 | 尺量：抽查30%的板，且不少于3块板，每板检查2个断面
|  |  |  | 暗涵 | 块 | 0 | 50 | 0 |  | 0 | 0 | 尺量：抽查30%的板，且不少于3块板，每板检查2个断面
|  |  | 波形钢管涵安装 | 高强螺栓扭矩 | 个 | 0 |  | 0 |  |  | 0 | 扭矩扳手：检查5%，且不少于2个
|  |  | 箱涵浇筑 | 砼强度 | 组 | 0 | 360 | 0 | 0 | 0 | 0 | 每一验收批应由强度等级相同、龄期相同以及生产工艺条件和配合比基本相同的砼组成；2、每一单元结构物应制取2组，连续浇筑大体积结构时，每80~200m3或每一工作班应取2组；3、主要构件长16m以下应制取1组、16~30m制取2组、31~50m制取3组、50m以上不少于5组、小型构件每批或每工作班至少应取2组；4、钻孔桩至少取2组/根，桩长20m以上汪少于3组/根，桩径大、浇筑时间长，不少于4组，换工作班时，每工作班应制2组；5、构筑物（小桥涵、挡墙）每座、每处或每工作班不少于2组，当原材料、配合比相同，并由同一拌和站拌制时，可几座、几处合并制取2组；6、每批砼试件应制作的试件总组数，除应考虑砼强度的检验评定必需的组数外，还应考虑为检验结构或构件施工阶段砼强度所必需的同条件养护的试件组数；7、砼试件应在砼浇筑地点随机抽取，每组三个试件应在同一盘砼中取样制件
|  |  |  | 顶板厚度 | 处 | 0 |  | 0 |  | 0 | 0 | 尺量：测5处
| 一字墙和八字墙 |  | 砼强度 |  | 组 | 0 | 360 | 0 | 0 | 0 | 0 | 每一验收批应由强度等级相同、龄期相同以及生产工艺条件和配合比基本相同的砼组成；2、每一单元结构物应制取2组，连续浇筑大体积结构时，每80~200m3或每一工作班应取2组；3、主要构件长16m以下应制取1组、16~30m制取2组、31~50m制取3组、50m以上不少于5组、小型构件每批或每工作班至少应取2组；4、钻孔桩至少取2组/根，桩长20m以上汪少于3组/根，桩径大、浇筑时间长，不少于4组，换工作班时，每工作班应制2组；5、构筑物（小桥涵、挡墙）每座、每处或每工作班不少于2组，当原材料、配合比相同，并由同一拌和站拌制时，可几座、几处合并制取2组；6、每批砼试件应制作的试件总组数，除应考虑砼强度的检验评定必需的组数外，还应考虑为检验结构或构件施工阶段砼强度所必需的同条件养护的试件组数；7、砼试件应在砼浇筑地点随机抽取，每组三个试件应在同一盘砼中取样制件
|  |  | 砂浆强度 |  | 组 | 0 | 120 | 0 |  | 0 | 0 | 水泥砂浆强度试件6个为1组。重要及主体砌筑物，每工作班制取2组；一般及次要砌筑物，每工作班制取1组
|  |  | 断面尺寸 |  | 点 | 0 | 50 | 0 |  | 0 | 0 | 尺量：测2个断面
防护过程质量控制 | 防护工程 |  | 浆砌挡土墙 | 断面尺寸 | 点 | 0 | 50 | 0 |  | 0 | 0 | 尺量：长度不大于50m时测10个断面，每增加10m增加一个断面
|  |  |  | 水泥砂浆抗压强度 | 组 | 0 | 120 | 0 |  | 0 | 0 | 水泥砂浆强度试件6个为1组。重要及主体砌筑物，每工作班制取2组；一般及次要砌筑物，每工作班制取1组
|  |  | 片石砼挡土墙 | 砼抗压强度 | 组 | 0 | 360 | 0 |  |  | 0
|  |  |  | 断面尺寸 | 点 | 0 | 50 | 0 |  |  | 0 | 尺量：长度不大于50m时测10个断面，每增加10m增加一个断面
|  |  | 砌体破面防护 | 砂浆强度 | 组 | 0 | 120 | 0 |  |  | 0 | 砂浆按附录F检查
|  |  |  | 厚度或断面尺寸 | 点 | 0 |  | 0 |  |  | 0 | 尺量：长度不大于50m时测10个断面，每增加10m增加1个断面
|  |  | 浆砌砌体实测 | 砂浆强度 | 组 | 0 | 120 | 0 |  |  | 0 | 水泥砂浆强度试件6个为1组。重要及主体砌筑物，每工作班制取2组；一般及次要砌筑物，每工作班制取1组
|  |  |  | 断面尺寸 | 点 | 0 | 50 | 0 |  |  | 0 | 尺量：长度不大于50m时测10个断面，每增加10m增加1个断面
| 水泥砂浆抽样 |  | 砂浆稠度 |  | 组 | 0 | 100 | 0 |  | 0 | 0 | 主题砌筑物每工作班制取2组，次要砌筑物取1组
|  |  | 砂浆静力受压弹性模量 |  | 组 | 0 | 200 | 0 |  | 0 | 0
|  |  | 凝结时间 |  | 组 | 0 | 450 | 0 |  | 0 | 0
|  |  | 抗折强度 |  | 组 | 0 | 45 | 0 |  | 0 | 0
|  |  | 抗压强度 |  | 组 | 0 | 120 | 0 |  |  | 0
交安过程质量控制 | 交通标志 |  | 外形尺寸 |  | 组 | 0 | 50 | 0 |  | 0 | 0 | 1.标志底板厚度10% 2.标志面反光膜等级及逆反射系数100% 3.标志板下边缘至路面净空高度及标志板内边缘距路边缘距离 100% 4.立柱竖直度 100% 5.标志金属构件镀层厚度 100% 6.基础混凝土强度100%
|  |  | 反光膜等级级逆射光系数 |  | 组 | 0 | 108 | 0 |  | 0
|  |  | 标志底板厚度 |  | 组 | 0 | 50 | 0 |  | 0 | 0
|  |  | 标志板下缘至路面净空高度及标志板内缘距路边缘距离 |  | 组 | 0 | 50 | 0 |  | 0 | 0
|  |  | 立柱竖直度 |  | 组 | 0 | 50 | 0 |  | 0 | 0
[5 empty] | 组 | 0 | 120 | 0 |  | 0 | 0
|  |  | 标志基础尺寸 |  | 组 | 0 | 50 | 0 |  | 0 | 0
|  |  | 基础混凝土强度 |  | 组 | 0 | 360 | 0 |  | 0 | 0
| 隔离栅，防眩网 |  | 隔离栅，防眩网和放落网混凝土几何尺寸 |  | 点 | 0 | 50 | 0 |  | 0 | 0 | 按《公路交通安全设施质量检测抽样及判定》规格抽检
|  |  | 力学性能 |  | 组 | 0 | 450 | 0 |  | 0 | 0
|  |  | 焊点抗拉力 |  | 组 | 0 | 450 | 0 |  | 0 | 0
| 波形梁钢护栏 |  | 波形梁板基底金属厚度 |  | 组 | 0 | 50 | 0 |  | 0 | 0 | 1.波形梁板基底金属厚度5% 2.立柱壁厚5% 3.镀（涂）层厚度10% 4.拼接螺栓（45号钢）抗拉强度每批3组 5.立柱埋入深度10% 6.横梁中心高度10% 7.护栏顺直度10%5%
|  |  | 立柱壁厚 |  | 组 | 0 | 50 | 0 |  | 0 | 0
|  |  | 镀（涂）层厚度 |  | 件 | 0 | 120 | 0 |  | 0 | 0
|  |  | 立柱埋入深度 |  | 组 | 0 | 50 | 0 |  | 0 | 0
|  |  | 立柱外边缘距路肩边线距离 |  | 组 | 0 | 50 | 0 |  | 0 | 0
|  |  | 立柱中距 |  | 组 | 0 | 50 | 0 |  | 0 | 0
|  |  | 竖直度 |  | 组 | 0 | 50 | 0 |  | 0 | 0
|  |  | 横梁中心高度 |  | 组 | 0 | 50 | 0 |  | 0 | 0
|  |  | 护栏顺直度 |  | 组 | 0 | 50 | 0 |  | 0 | 0
| 砼护栏 |  | 砼强度 |  | 组 | 0 | 360 | 0 |  |  | 0 | 每一验收批应由强度等级相同、龄期相同以及生产工艺条件和配合比基本相同的砼组成；2、每一单元结构物应制取2组，连续浇筑大体积结构时，每80~200m3或每一工作班应取2组；3、主要构件长16m以下应制取1组、16~30m制取2组、31~50m制取3组、50m以上不少于5组、小型构件每批或每工作班至少应取2组；4、钻孔桩至少取2组/根，桩长20m以上汪少于3组/根，桩径大、浇筑时间长，不少于4组，换工作班时，每工作班应制2组；5、构筑物（小桥涵、挡墙）每座、每处或每工作班不少于2组，当原材料、配合比相同，并由同一拌和站拌制时，可几座、几处合并制取2组；6、每批砼试件应制作的试件总组数，除应考虑砼强度的检验评定必需的组数外，还应考虑为检验结构或构件施工阶段砼强度所必需的同条件养护的试件组数；7、砼试件应在砼浇筑地点随机抽取，每组三个试件应在同一盘砼中取样制件
| 路面标线 |  | 标线厚度 |  | 点 | 61 | 50 | 3050 |  | 305 | 61 | 每公里测3处，每次测6点
|  |  | 热熔涂料性能检测 |  | 组 | 1 | 1500 | 1500 |  | 1 | 1
|  |  | 逆反射系数 |  | 组 | 92 | 108 | 9936 |  | 457 | 92 | 每公里测3处，每次测9点
|  |  | 玻璃珠反光性能检测 |  | 全套 | 1 | 1000 | 1000
| 混凝土护柱 |  | 护柱混凝土强度 |  | 组 | 0 | 360 | 0 | 0 | 0 | 0 | 每一验收批应由强度等级相同、龄期相同以及生产工艺条件和配合比基本相同的砼组成；2、每一单元结构物应制取2组，连续浇筑大体积结构时，每80~200m3或每一工作班应取2组；3、主要构件长16m以下应制取1组、16~30m制取2组、31~50m制取3组、50m以上不少于5组、小型构件每批或每工作班至少应取2组；4、钻孔桩至少取2组/根，桩长20m以上汪少于3组/根，桩径大、浇筑时间长，不少于4组，换工作班时，每工作班应制2组；5、构筑物（小桥涵、挡墙）每座、每处或每工作班不少于2组，当原材料、配合比相同，并由同一拌和站拌制时，可几座、几处合并制取2组；6、每批砼试件应制作的试件总组数，除应考虑砼强度的检验评定必需的组数外，还应考虑为检验结构或构件施工阶段砼强度所必需的同条件养护的试件组数；7、砼试件应在砼浇筑地点随机抽取，每组三个试件应在同一盘砼中取样制件
|  |  | 护栏断面尺寸 |  | 组 | 0 | 50 | 0 |  | 0 | 0 | 不大于500根
合计 | [5 empty] | #N/A |  |  |  |  | 0 |  | 13098
Note on D20: 无侧限抗压强度是指试样在无侧向压力条件下，抵抗轴向压力的极限强度。在三轴试验中，在不加任何侧向压力的情况下，对圆柱体试样施加轴向压力，直至试样剪切破坏为止。试样破坏时的轴向压力以qu表示，即为无侧限抗压强度。
Note on D37: 以下为常不做
Note on D53: 以下为常不做
Note on D71: 以下为常不做
Note on D89: 以下为常不做
Note on D303: 弯沉值就是荷载对路基/路面作用前后，路基/路面发生变形的大小，用1/100毫米作计算单位。计算弯沉值表示的是，在某一路段，按20米的间距，用一定轴载的车辆(一般用后轴6吨或10吨车辆)对路基/路面作用前后，产生的残余变形量的加权平均值。计算弯沉值与路基/路面的设计强度有直接的关系，计算弯沉值越小，则强度越高。公路改造前，对原有公路进行弯沉测量，可以了解原有公路的路况，并作为设计的指导资料;公路修建中或竣工后，弯沉测量可以检验路基/路面的施工是否达到设计强度要求。
Note on J23: 输入次数
Note on J24: 输入次数
Note on J240: 外径尺寸
Note on J272: 基层里程：米
Note on J273: 基层面积：平方米
Note on J283: 基层里程：米
Note on J284: 基层面积：平方米
Note on J319: lxj: 车道数
Note on J320: 取为1，不取为0
Note on J321: 按班组计
Note on J323: 按班组计
Note on J324: 按班组计
Note on J325: lxj: 车道数
Note on J326: lxj: 车道数
Note on J327: lxj: 施工台班数
Note on J355: 孔数
Note on J361: 台班数
Note on J362: 台班数
Note on J364: m3数
Note on J367: 桩数及根长
Note on J368: 桩数
Note on J369: m3
Note on J374: m3
Note on J375: m3
Note on J376: 墩台数
Note on J377: m3
Note on J378: m3
Note on J380: m3
Note on J381: 台背数
Note on J384: 梁板数
Note on J385: 梁板数
Note on J400: 裂缝数
Note on J404: 构件数
Note on J407: 根数
Note on J413: 钢板数
Note on J421: 锚栓数量
Note on J432: 跨数
Note on J433: 钢筋数量
Note on J440: 桥长
Note on J446: 路面长
Note on J448: 梁板数
Note on J449: 台班数
Note on J450: 梁板数
Note on J451: 梁板数
Note on J455: 梁板数
Note on J457: 梁板数
Note on J458: 台班数
Note on J473: 牌的数量
Note on J484: 护栏数量
Note on J498: 梁板数
Note on J499: 护柱数

## 5S (hidden)
监理试验室抽检检测清单 | [9 empty] | 里程 | 0
S101线K103+800-K110+000（滚泉段）段开普封层工程（吴忠）
分类 | 单位工程 | 试验项目 |  |  | 单位 | 检测数量 | 单价 | 总价 | 设计数量 | 施工检测数量 | 抽检数量 | 检测方法和频率 | 5
[7 empty] | （元） | （元） |  | 1 | 20%
标准试验 验证及设计 | 混凝土 | 水泥混凝土 |  | 水泥混凝土抗压强度配合比验证 | 组 | 0 | 700 | 0
|  | 水泥混凝土 |  | 水泥混凝土配合比设计（高标号） | 组 | 0 | 1800 | 0
|  | 水泥混凝土 |  | 水泥混凝土配合比设计（低标号） | 组 | 0 | 1350 | 0
| 砂浆 | 水泥砂浆 |  | 水泥砂浆配合比验证 | 组 | 0 | 405 | 0
| 路面工程 | 水泥稳定土基层 |  | 水泥稳定粒料基层混合了配合比验证 | 个 | 0 | 1500 | 0
|  | 水泥稳定土基层 |  | 水泥稳定粒料基层混合了配合比设计 | 个 | 0 | 1700 | 0
|  | 稀浆封层微表处混合料 |  | 稀浆封层混合料配合比验证 | 组 | 0 | 4950 | 0
|  | 水泥混凝土 |  | 水泥混凝土路面配合比验证（抗弯拉强度） | 个 | 0 | 1000 | 0
|  | 沥青混凝土 |  | 沥青混合料目标配合比验证 | 个 | 0 | 4000 | 0 |  |  |  | 中粒式，细粒式，粗粒式
|  |  |  | 沥青混凝土配合比设计 | 个 | 0 | 3600 | 0
|  |  |  | 沥青混合料生产配合比验证 | 个 | 0 | 1000 | 0
| 孔道压浆 | 水泥浆（孔道压浆） |  | 水泥浆配合比设计及验证（孔道压浆） | 组 | 0 | 2560 | 0
原材检测 | 土工 |  | 液塑限 |  | 组 | 0 | 200 | 0 | 0 | 0 | 0 | 每5000m3或土质变化时 万一变化时应做有机质含量和易溶盐含量试验
|  |  | 标准击实试验 | 重型 | 组 | 0 | 500 | 0 |  | 0 | 0
|  |  | 颗粒分析 |  | 组 | 0 | 300 | 0 |  | 0 | 0
|  |  | 无侧线抗压强度 |  | 组 | 0 | 300 | 0 |  | 0 | 0
|  |  | 含水率 |  | 组 | 0 | 50 | 0 |  | 0 | 0
|  |  | 承载比（CBR）试验 |  | 组 | 0 | 800 | 0 |  | 0 | 0
|  |  | 有机质含量 |  | 组 | 0 | 200 | 0 |  | 0 | 0
|  |  | 易溶盐总量（5项） |  | 组 | 0 | 250 | 0 |  | 0 | 0
|  |  | 黄土湿陷试验 |  | 组 | 0 | 900 | 0
| 路面底基层、基层用集料 |  | 颗粒分析（筛分法） |  | 组 | 0 | 360 | 0 | 0 | 0 | 0 | 每种集料使用前测2个样品，使用过程中每2000 m3测2个样品
|  |  | 含水率 |  | 组 | 0 | 25 | 0 |  | 0 | 0
|  |  | 液塑限试验 |  | 组 | 0 | 200 | 0 |  | 0 | 0
|  |  | 吸水率 |  | 组 | 0 | 40 | 0 |  | 0 | 0
|  |  | 集料相对毛体积密度 |  | 组 | 0 | 140 | 0 |  | 0 | 0
|  |  | 集料压碎值 |  | 组 | 0 | 45 | 0 |  | 0 | 0
| 水泥混凝土用细集料 |  | 细集料筛分 |  | 组 | #N/A | 40 | #N/A | 0 | #N/A | #N/A | 按同品种.规格.适用等级及日产量每600t为一批，不足600t亦为一批；小批量为300t
|  |  | 细集料表观密度试验 |  | 组 | #N/A | 80 | #N/A |  | #N/A | #N/A
|  |  | 细集料堆积密度及紧装密度 |  | 组 | #N/A | 80 | #N/A |  | #N/A | #N/A
|  |  | 细集料含水率试验 |  | 组 | #N/A | 120 | #N/A |  | #N/A | #N/A
|  |  | 细集料含泥量试验 |  | 组 | #N/A | 25 | #N/A |  | #N/A | #N/A
|  |  | 细集料泥块含量试验 |  | 组 | 0 | 30 | 0 |  | 0 | 0
|  |  | 细集料有机物含量试验 |  | 组 | 0 | 180 | 0 |  | 0 | 0
|  |  | 细集料云母含量试验 |  | 组 | 0 | 150 | 0 |  | 0 | 0
|  |  | 细集料氯离子含量试验 |  | 组 | 0 | 200 | 0 |  | 0 | 0
|  |  | 细集料三氧化硫含量试验 |  | 组 | 0 | 260 | 0 |  | 0 | 0
| 水泥混凝土用粗集料 |  | 粗集料颗粒级配 |  | 组 | 0 | 40 | 0 | 0 | 0 | 0 | 以同产地、同规格、连续进场不超过400 m3或600t为一验收批，小批量进场以不超过200 m3或300t为一验收批
|  |  | 混合料合成筛分试验 |  | 组 | 0 | 360 | 0 | 输入m3 | 0 | 0
|  |  | 粗集料密度试验 |  | 组 | 0 | 140 | 0 |  | 0 | 0
|  |  | 粗集料含水率试验 |  | 组 | 0 | 25 | 0 |  | 0 | 0
|  |  | 粗集料吸水率试验 |  | 组 | 0 | 40 | 0 |  | 0 | 0
|  |  | 粗集料堆积密度及振实密度试验 |  | 组 | 0 | 100 | 0 |  | 0 | 0
|  |  | 粗集料坚固性试验 |  | 组 | 0 | 300 | 0 |  | 0 | 0
|  |  | 粗集料压碎值试验 |  | 组 | 0 | 45 | 0 |  | 0 | 0
|  |  | 粗集料软弱颗粒试验（含软石） |  | 组 | 0 | 200 | 0 |  | 0 | 0
|  |  | 粗集料针片状颗粒含量试验 |  | 组 | 0 | 40 | 0 |  | 0 | 0
|  |  | 粗集料含泥量试验 |  | 组 | 0 | 30 | 0 |  | 0 | 0
|  |  | 粗集料泥块含量试验 |  | 组 | 0 | 30 | 0 |  | 0 | 0
|  |  | 粗集料孔隙率试验 |  | 组 | 0 | 60 | 0 |  | 0 | 0
|  |  | 粗集料轻物质含量试验 |  | 组 | 0 | 50 | 0 |  | 0 | 0
|  |  | 粗集料硫化物及硫酸盐含量试验 |  | 组 | 0 | 150 | 0 |  | 0 | 0
|  |  | 粗集料有机物含量试验 |  | 组 | 0 | 30 | 0 |  | 0 | 0
| 石油沥青 |  | 沥青密度与相对密度 |  | 组 | 0 | 300 | 0 | 0 | 0 | 0 | 同一来源.同一次购入且储入同一沥青罐.池的相同规格品种的沥青为一批。沥青每批200t一次，乳化沥青每批100t一次，散装500～1000t取一次。20%（带*项目每料源只检测一次，料源变化或必要时增加检测频率）
|  |  | 沥青针入度 |  | 组 | 0 | 75 | 0 |  | 0 | 0
|  |  | 沥青延度 |  | 组 | 0 | 76 | 0 |  | 0 | 0
|  |  | 针入度指数 |  | 组 | 0 | 500 | 0 |  | 0 | 0
|  |  | 沥青软化点 |  | 组 | 0 | 77 | 0 |  | 0 | 0
|  |  | 沥青动力粘度（60℃） |  | 组 | 0 | 1350 | 0 |  | 0 | 0
|  |  | 沥青闪点与燃点 |  | 组 | 0 | 90 | 0 |  | 0 | 0
|  |  | 沥青蜡含量 |  | 组 | 0 | 2000 | 0 |  | 0 | 0
|  |  | 沥青溶解度 |  | 组 | #N/A | 200 | #N/A |  | #N/A | #N/A
|  |  | 沥青薄膜加热 |  | 组 | #N/A | 400 | #N/A |  | #N/A | #N/A
|  |  | 旋转薄膜加热 | 质量损失 | 组 | #N/A | 200 | #N/A |  | #N/A | #N/A
|  |  |  | 针入度比 | 组 | #N/A | 150 | #N/A |  | #N/A | #N/A
|  |  |  | 延度 | 组 | #N/A | 150 | #N/A |  | #N/A | #N/A
|  |  | 沥青与粗集料的粘附性 |  | 组 | 0 | 180 | 0 | 0 | 0 | 0
|  |  | 沥青标准粘度 |  | 组 | 0 | 200 | 0 | 0 | 0 | 0
|  |  | 沥青粘韧性 |  | 组 | 0 | 450 | 0 | 0 | 0 | 0
|  |  | 沥青抗剥落剂性能评价 |  | 组 | 0 | 500 | 0 | 0 | 0 | 0
|  |  | 储存稳定性离析，48h软化点之差 |  | 7 | 0 | 300 | 0 | 0 | 0 | 0
| 改性沥青 |  | 沥青密度与相对密度 |  | 组 | 0 | 300 | 0 | 0 | 0 | 0
|  |  | 沥青针入度 |  | 组 | 0 | 75 | 0 |  | 0 | 0
|  |  | 沥青延度 |  | 组 | 0 | 76 | 0 |  | 0 | 0
|  |  | 针入度指数 |  | 组 | 0 | 500 | 0 |  | 0 | 0
|  |  | 沥青软化点 |  | 组 | 0 | 77 | 0 |  | 0 | 0
|  |  | 沥青动力粘度（60℃） |  | 组 | 0 | 1350 | 0 |  | 0 | 0
|  |  | 沥青闪点与燃点 |  | 组 | 0 | 90 | 0 |  | 0 | 0
|  |  | 沥青蜡含量 |  | 组 | 0 | 2000 | 0 |  | 0 | 0
|  |  | 沥青溶解度 |  | 组 | #N/A | 200 | #N/A |  | #N/A | #N/A
|  |  | 沥青薄膜加热 |  | 组 | #N/A | 400 | #N/A |  | #N/A | #N/A
|  |  | 旋转薄膜加热 | 质量损失 | 组 | #N/A | 200 | #N/A |  | #N/A | #N/A
|  |  |  | 针入度比 | 组 | #N/A | 150 | #N/A |  | #N/A | #N/A
|  |  |  | 延度 | 组 | #N/A | 150 | #N/A |  | #N/A | #N/A
|  |  | 沥青与粗集料的粘附性 |  | 组 | 0 | 180 | 0 |  | 0 | 0
|  |  | 沥青标准粘度 |  | 组 | 0 | 200 | 0 |  | 0 | 0
|  |  | 沥青粘韧性 |  | 组 | 0 | 450 | 0 |  | 0 | 0
|  |  | 沥青抗剥落剂性能评价 |  | 组 | 0 | 500 | 0 |  | 0 | 0
|  |  | 储存稳定性离析，48h软化点之差 |  | 组 | 0 | 300 | 0 |  | 0 | 0
| 乳化沥青 |  | 乳化沥青蒸发残留物含量 |  | 组 | 0 | 270 | 0 | 0 | 0 | 0 | 同一来源.同一次购入且储入同一沥青罐.池的相同规格品种的沥青为一批。沥青每批200t一次，乳化沥青每批100t一次，散装500～1000t取一次。
|  |  | 乳化沥青蒸发残留物针入度 |  | 组 | 0 | 270 | 0 |  | 0 | 0
|  |  | 乳化沥青蒸发残留物延度 |  | 组 | 0 | 270 | 0 |  | 0 | 0
|  |  | 乳化沥青蒸发残留物软化点 |  | 组 | 0 | 180 | 0 |  | 0 | 0
|  |  | 乳化沥青筛上剩余量 |  | 组 | 0 | 180 | 0 |  | 0 | 0
|  |  | 乳化沥青微粒粒子电荷 |  | 组 | 0 | 200 | 0 |  | 0 | 0
|  |  | 乳化沥青与矿料的粘附性 |  | 组 | 0 | 300 | 0 |  | 0 | 0
|  |  | 乳化沥青破乳速度 |  | 组 | 0 | 200 | 0 |  | 0 | 0
|  |  | 乳化沥青与矿料的拌合 |  | 组 | 0 | 200 | 0 |  | 0 | 0
|  |  | 乳化沥青储存稳定性 |  | 组 | 0 | 300 | 0 |  | 0 | 0
|  |  | 乳化沥青恩格拉黏度 |  | 组 | 0 | 270 | 0 |  | 0 | 0
| 改性乳化沥青 |  | 乳化沥青蒸发残留物含量 |  | 组 | 0 | 270 | 0 | 0 | 0 | 0 | 同一来源.同一次购入且储入同一沥青罐.池的相同规格品种的沥青为一批。沥青每批200t一次，乳化沥青每批100t一次，散装500～1000t取一次。
|  |  | 乳化沥青蒸发残留物针入度 |  | 组 | 0 | 270 | 0 |  | 0 | 0
|  |  | 乳化沥青蒸发残留物延度 |  | 组 | 0 | 270 | 0 |  | 0 | 0
|  |  | 乳化沥青蒸发残留物软化点 |  | 组 | 0 | 180 | 0 |  | 0 | 0
|  |  | 乳化沥青筛上剩余量 |  | 组 | 0 | 180 | 0 |  | 0 | 0
|  |  | 乳化沥青微粒粒子电荷 |  | 组 | 0 | 200 | 0 |  | 0 | 0
|  |  | 乳化沥青与矿料的粘附性 |  | 组 | 0 | 300 | 0 |  | 0 | 0
|  |  | 乳化沥青破乳速度 |  | 组 | 0 | 200 | 0 |  | 0 | 0
|  |  | 乳化沥青与矿料的拌合 |  | 组 | 0 | 200 | 0 |  | 0 | 0
|  |  | 乳化沥青储存稳定性 |  | 组 | 0 | 300 | 0 |  | 0 | 0
|  |  | 乳化沥青恩格拉黏度 |  | 组 | 0 | 270 | 0 |  | 0 | 0
| 沥青混凝土用粗集料 |  | 粗集料颗粒级配 |  | 组 | 0 | 40 | 0 | 0 | 0 | 0 | 以同产地、同规格、连续进场不超过400 m3或600t为一验收批，小批量进场以不超过200 m3或300t为一验收批
|  |  | 混合料合成筛分试验 |  | 组 | 0 | 360 | 0 | 输入m3 | 0 | 0
|  |  | 粗集料密度试验 |  | 组 | 0 | 140 | 0 |  | 0 | 0
|  |  | 粗集料含泥量试验 |  | 组 | 0 | 30 | 0 |  | 0 | 0
|  |  | 粗集料泥块含量试验 |  | 组 | 0 | 30 | 0 |  | 0 | 0
|  |  | 粗集料针片状颗粒含量试验 |  | 组 | 0 | 40 | 0 |  | 0 | 0
|  |  | 粗集料坚固性试验 |  | 组 | 0 | 300 | 0 |  | 0 | 0
|  |  | 粗集料压碎值试验 |  | 组 | 0 | 45 | 0 |  | 0 | 0
|  |  | 粗集料洛杉矶磨耗试验（洛杉矶法） |  | 组 | 0 | 450 | 0 |  | 0 | 0
|  |  | 粗集料软弱颗粒试验（含软石） |  | 组 | 0 | 200 | 0 |  | 0 | 0
|  |  | 粗集料磨光值试验 |  | 组 | 0 | 1500 | 0 |  | 0 | 0
|  |  | 粗集料粘附性 |  | 组 | 0 | 270 | 0 |  | 0 | 0
|  |  | 粗集料含水率试验 |  | 组 | 0 | 25 | 0 | 0 | 0 | 0
|  |  | 粗集料堆积密度及振实密度试验 |  | 组 | 0 | 126 | 0 |  | 0 | 0
|  |  | 粗集料孔隙率试验 |  | 组 | 0 | 60 | 0 |  | 0 | 0
|  |  | 粗集料硫化物及硫酸盐含量试验 |  | 组 | 0 | 260 | 0 |  | 0 | 0
|  |  | 粗集料有机物含量试验 |  | 组 | 0 | 30 | 0 |  | 0 | 0
| 沥青混凝土用细集料 |  | 细集料筛分 |  | 组 | 0 | 40 | 0 | 0 | 0 | 0 | 按同品种.规格.适用等级及日产量每600t为一批，不足600t亦为一批；小批量为300t
|  |  | 细集料表观密度试验 |  | 组 | 0 | 80 | 0 | 输入m3 | 0 | 0
|  |  | 细集料含水率试验 |  | 组 | 0 | 120 | 0 |  | 0 | 0
|  |  | 细集料含泥量试验 |  | 组 | 0 | 25 | 0 |  | 0 | 0
|  |  | 细集料砂当量试验 |  | 组 | 0 | 200 | 0 |  | 0 | 0
|  |  | 细集料棱角性试验 |  | 组 | 0 | 200 | 0 |  | 0 | 0
|  |  | 细集料亚甲蓝试验 |  | 组 | 0 | 200 | 0 |  | 0 | 0
|  |  | 细集料密度及吸水率试验（坍落筒法） |  | 组 | 0 | 110 | 0 |  | 0 | 0
|  |  | 细集料堆积密度及紧装密度 |  | 组 | 0 | 80 | 0 |  | 0 | 0
|  |  | 细集料有机物含量试验 |  | 组 | 0 | 180 | 0 |  | 0 | 0
|  |  | 细集料云母含量试验 |  | 组 | 0 | 150 | 0 |  | 0 | 0
|  |  | 细集料坚固性试验 |  | 组 | 0 | 350 | 0 |  | 0 | 0
|  |  | 细集料三氧化硫含量试验 |  | 组 | 0 | 260 | 0 |  | 0 | 0
| 水样 |  | 水质分析 |  | 全套 | 0 | 200 | 0 |  | 0 | 0 | 地表水：宜在水域中心部位，距水面100mm以下采集；地下水：应在放水冲洗管道后接取或用容器直接采集。水质检验水样不应少于5升，用于测定水泥凝结时间和胶砂强度
| 水泥 |  | 水泥细度 |  | 组 | 0 | 25 | 0 | 0 | 0 | 0 | 以同一厂家，同品种，同强度等级编号进行取样。每一批号为一取样单位。散装水泥每500t为一批，袋装水泥每200t为一批，不足500t或200t时，宜按一批计。
|  |  | 水泥密度 |  | 组 | 0 | 45 | 0 |  | 0 | 0
|  |  | 水泥比表面积测定试验 |  | 组 | 0 | 57 | 0 |  | 0 | 0
|  |  | 水泥标准稠度用水量、凝结时间、安定性 |  | 组 | 0 | 150 | 0 |  | 0 | 0
|  |  | 水泥胶砂强度 |  | 组 | 0 | 220 | 0 |  | 0 | 0
|  |  | 水泥胶砂流动度 |  | 组 | 0 | 90 | 0 |  | 0 | 0
| 粉煤灰 |  | 烧失量 |  | 组 | #N/A | 100 | #N/A | 0 | #N/A | #N/A | 以连续供应的200t相同等级粉煤灰为一批，不足200t者按一批计。
|  |  | 含水率 |  | 组 | #N/A | 140 | #N/A |  | #N/A | #N/A
|  |  | 比表面积 |  | 组 | #N/A | 450 | #N/A |  | #N/A | #N/A
|  |  | 细度 |  | 组 | #N/A | 90 | #N/A |  | #N/A | #N/A
| 矿粉 |  | 矿粉颗粒级配 |  | 组 | 0 | 100 | 0 | 0 | 0 | 0 | 以连续供应的200t相同等级的矿粉为一批，不足200t者按一批计。
|  |  | 矿粉密度试验 |  | 组 | 0 | 80 | 0 |  | 0 | 0
|  |  | 矿粉亲水系数试验 |  | 组 | 0 | 200 | 0 |  | 0 | 0
|  |  | 矿粉塑性指数试验 |  | 组 | 0 | 180 | 0 |  | 0 | 0
|  |  | 矿粉含水率试验 |  | 组 | 0 | 50 | 0 |  | 0 | 0
|  |  | 矿粉7天/28天活性指数试验 |  | 组 | 0 | 500 | 0 |  | 0 | 0
| 石灰，石灰岩粉 |  | 有效氧化钙和氧化镁含量 |  | 组 | #N/A | 200 | #N/A | 0 | #N/A | #N/A | 日产量200t以上每批量不大于200t，日产量200t一下没批量不大于100t，日产量不足100t每批不大于日产量。
|  |  | 未消化残渣含量 |  | 组 | #N/A | 100 | #N/A |  | #N/A | #N/A
|  |  | 钙镁石灰的分类界限，氧化镁含量 |  | 组 | #N/A | 180 | #N/A |  | #N/A | #N/A
|  |  | 细度 |  | 组 | #N/A | 100 | #N/A |  | #N/A | #N/A
|  |  | 含水率 |  | 组 | #N/A | 100 | #N/A |  | #N/A | #N/A
| 砼减水剂 |  | 全套 |  | 组 | 0 | 2000 | 0 |  | 0 | 0 | 掺量大于1%（含1%）同品种的外加剂每一批号为100t，掺量小于1%的外加剂每一批号为50t。不足100t或50t应按一个批量计，同意批号产品必须混合均匀。
| 水凝混凝土路面接缝材料 |  | 主要技术指标 |  | 组 | 0 | 2000 | 0 |  | 0 | 0 | 接缝板以同类产品10m3为一批；填缝料以同品种同标号的产品20t为一批。不足10m3和20t者也作为一批进行验收。
| 防水材料质量检测 |  | 公路土工合成材料 | 公路土工合成材料 | 组 | 0 | 900 | 0 |  | 0 | 0 | 5000平米一检
|  |  | 防水板/止水带/止水条 | 规格尺寸 | 组 | 0 | 100 | 0 | 0 | 0 | 0
|  |  |  | 外观质量 | 组 | 0 | 100 | 0 |  | 0 | 0
|  |  |  | 断裂拉伸强度 | 组 | 0 | 100 | 0 |  | 0 | 0
|  |  |  | 扯断伸长率 | 组 | 0 | 100 | 0 |  | 0 | 0
|  |  |  | 撕裂强度 | 组 | 0 | 100 | 0 |  | 0 | 0
|  |  |  | 不透水性 | 组 | 0 | 150 | 0 |  | 0 | 0
|  |  |  | 低温弯折 | 组 | 0 | 300 | 0 |  | 0 | 0
|  |  |  | 加热伸缩量 | 组 | 0 | 200 | 0 |  | 0 | 0
|  |  | 防水卷材 | 高分子防水卷材拉伸强度 | 组 | 0 | 1800 | 0 | 0 | 0 | 0
|  |  |  | 土工布单位面积质量检验 | 组 | 0 | 180 | 0 |  | 0 | 0
|  |  |  | 土工布厚度试验 | 组 | 0 | 450 | 0 |  | 0 | 0
|  |  |  | 土工织物条带拉伸试验 | 组 | 0 | 450 | 0 |  | 0 | 0
|  |  |  | 土工织物撕裂试验 | 组 | 0 | 450 | 0 |  | 0 | 0
|  |  |  | 土工织物顶破强度试验 | 组 | 0 | 450 | 0 |  | 0 | 0
|  |  |  | 土工织物刺破强度试验 | 组 | 0 | 450 | 0 |  | 0 | 0
| 抗剥落剂 |  | 抗剥落剂性能检测 |  | 组 | 0 | 450 | 0 |  | 0 | 0 | 10t为一批，检测一次
| 钢纤维 |  | 重量及外观 |  | 组 | #N/A | 200 | #N/A |  | #N/A | #N/A | 每批中分别任取10根钢纤维检验抗拉强度和弯曲；任取100根检验尺寸；分别任取5箱（袋）和1箱（袋）检验重量和外观质量
|  |  | 尺寸 |  | 组 | #N/A | 200 | #N/A |  | #N/A | #N/A
|  |  | 力学性能 |  | 组 | #N/A | 1000 | #N/A |  | #N/A | #N/A
| 钢筋原材 |  | 钢筋拉伸 |  | 组 | #N/A | 30 | #N/A | 0 | #N/A | #N/A | 钢筋按批进行检验，每批由同一牌号、同一炉号、同一规格的钢筋组成。每批重量通常不大于60t。超过60t的部分，每增加40t（或不足40t的余数），增加一个拉伸试验试样和一个弯曲试验试样。
|  |  | 钢筋弯曲 |  | 组 | #N/A | 30 | #N/A |  | #N/A | #N/A
|  |  | 屈服强度 |  | 组 | #N/A | 100 | #N/A |  | #N/A | #N/A
|  |  | 最大力总伸长率 |  | 组 | 0 | 30 | 0 |  | 0 | 0
|  |  | 反向弯曲 |  | 组 | 0 | 90 | 0 |  | 0 | 0
|  |  | 外观 |  | 组 | 0 | 50 | 0 |  | 0 | 0
| 精轧螺纹钢 |  | 精轧螺纹钢 |  | 组 | 0 | 900 | 0 |  | 0 | 0
| 钢筋焊接 |  | 拉伸（闪光对焊接头、电弧焊接头、电渣压力焊接头、气压焊接头） |  | 组 | #N/A | 45 | #N/A | 0 | #N/A | #N/A | 凡钢筋牌号.直径及尺寸相同的焊接骨架和焊接网应视为同一类型制品，且每300件应作为一批，一周内不足300件的亦应按一批计算。
|  |  | 焊接接头冲击 |  | 组 | #N/A | 90 | #N/A |  | #N/A | #N/A
|  |  | 外观 |  | 组 | #N/A | 50 | #N/A |  | #N/A | #N/A
|  |  | 弯曲及压扁（闪光对焊接头、气压焊接头） |  | 组 | #N/A | 30 | #N/A |  | #N/A | #N/A
| 套筒机械连接 |  | 套筒机械连接（拉伸） |  | 组 | 0 | 90 | 0 |  | 0 | 0 | 同一批材料同等级、同形式、同规格接头以500个为一个验收批进行检验，不足500亦为一批。
| 钢筋焊接网 |  | 外观 |  | 组 | #N/A | 50 | #N/A | 0 | #N/A | #N/A | 凡钢筋牌号.直径及尺寸相同的焊接骨架和焊接网应视为同一类型制品，且每300件应作为一批，一周内不足300件的亦应按一批计算。
|  |  | 尺寸及表面质量 |  | 组 | #N/A | 100 | #N/A | 件 | #N/A | #N/A
|  |  | 性能检验（拉伸、弯曲） |  | 组 | #N/A | 60 | #N/A |  | #N/A | #N/A
|  |  | 开焊点数量 |  | 组 | #N/A | 100 | #N/A |  | #N/A | #N/A
| 波形钢板 |  | 技术指标(强度) |  | 组 | 0 | 300 | 0 |  | 0 | 0
| 钢绞线 |  | 张拉应力值 |  | 组 | 0 | 300 | 0 |  |  |  | 查油压表：逐根（束）检查
|  |  | 张拉伸长率 |  | 组 | 0 | 1200 | 0 |  |  |  | 尺量：每根（束）检查
|  |  | 表面和尺寸检验 |  | 组 | #N/A | 30 | #N/A | 0 | #N/A | #N/A | 每批钢绞线由同一牌号.同一规格.同一生产工艺捻制的钢绞线组成，分批检验时每批质量应不大于60t。
|  |  | 钢绞线松弛率 |  | 组 | #N/A | 1500 | #N/A |  | #N/A | #N/A
|  |  | 抗拉强度、伸长率、弹性模量 |  | 组 | #N/A | 1200 | #N/A |  | #N/A | #N/A
|  |  | 疲劳及偏斜拉伸试验 |  | 组 | #N/A | 300 | #N/A |  | #N/A | #N/A
| 预应力波纹管 |  | 外观 |  | 组 | 0 | 50 | 0 |  | 0 | 0 | 金属波纹管：产品以批为单位进行检验。每批应由同一个钢带生产的同一批钢带所制造的金属波纹管组成。每半年或累计50000m生产量为一批，取产量最多的规格
|  |  | 尺寸测定 |  | 组 | 0 | 80 | 0 | m | 0 | 0
|  |  | 不圆度 |  | 组 | 0 | 160 | 0 |  | 0 | 0
|  |  | 环刚度 |  | 组 | 0 | 160 | 0 |  | 0 | 0
|  |  | 环柔性（扁平试验） |  | 组 | 0 | 160 | 0 |  | 0 | 0
|  |  | 局部横向荷载 |  | 组 | 0 | 240 | 0 |  | 0 | 0
|  |  | 柔韧性 |  | 组 | 0 | 160 | 0 |  | 0 | 0
|  |  | 抗冲击性（落锤冲击） |  | 组 | 0 | 400 | 0 |  | 0 | 0
|  |  | 抗渗漏性（透水面积） |  | 组 | 0 | 400 | 0 |  | 0 | 0
|  |  | 集中荷载下的径向刚度 |  | 组 | 0 | 500 | 0 |  | 0 | 0
|  |  | 均布荷载下的径向刚度 |  | 组 | 0 | 500 | 0 |  | 0 | 0
|  |  | 集中荷载作用后的抗渗漏 |  | 组 | 0 | 400 | 0 |  | 0 | 0
|  |  | 弯曲后抗渗 |  | 组 | 0 | 400 | 0 |  | 0 | 0
| 连接器、锚具、夹具 |  | 外观检查 |  | 组 | 0 | 50 | 0 |  | 0 | 0 | 在同种材料和同一生产工艺条件下，同批进场的产品可视为同一验收批。锚具的每个验收批不宜超过2000套；夹具、连接器的每个验收批不宜超过500套
|  |  | 硬度检验 |  | 组 | 0 | 50 | 0 |  | 0 | 0
|  |  | 锚具探伤检验 |  | 组 | 0 | 75 | 0 |  | 0 | 0
|  |  | 锚固系数 |  | 孔 | 0 | 306 | 0 |  | 0 | 0
|  |  | 锚具强度 |  | 组 | 0 | 75 | 0 |  | 0 | 0
|  |  | 连接器、锚具、夹具 |  | 组 | 0 | 75 | 0 |  | 0 | 0
|  |  | 静载锚固性能试验 |  | 每孔 | 0 | 340 | 0 |  | 0 | 0
| 橡胶支座 |  | 外观 |  | 块 | 0 | 50 | 0 |  | 0 | 0 | 每批每个进行外观质量检查，没检验批代表数量不超过200块
|  |  | 力学性能（板式支座） |  | 块 | 0 | 3150 | 0 |  | 0 | 0
| 球形支座 |  | 外观 |  | 块 | 0 | 50 | 0 |  | 0 | 0 | 每批产品，小于等于30个
|  |  | 力学性能 |  | 块 | 0 | 10000 | 0 |  | 0 | 0
| 钢板 |  | 外观 |  | 组 | 0 | 50 | 0 |  | 0 | 0 | 以同一厂家，同一炉号、同一质量等级、同一品种、同一尺寸同一交货状态的钢材组成，每批不大于60t
|  |  | 力学性能（强度） |  | 组 | 0 | 300 | 0 |  | 0 | 0
| 钢管 |  | 外观 |  | 组 | 0 | 50 | 0 |  | 0 | 0 | 每批由同一牌号.同一规格钢管组成。每批数量：外径≯76mm且壁厚≯3mm：400根；外径＞351mm：50根；其他尺寸：200根。
|  |  | 力学性能 |  | 组 | 0 | 1000 | 0 |  | 0 | 0
| 中空锚杆 |  | 拉伸 |  | 组 | 0 | 30 | 0 |  | 0 | 0 | 拉伸弯曲每批次同一等级，同形式，同规格。每300根锚杆必须抽一组，每组不少于3根。
|  |  | 锚拔力 |  | 组 | 0 | 1000 | 0 |  | 0 | 0
| 实心锚杆 |  | 拉伸 |  | 组 | #N/A | 30 | #N/A |  | #N/A | #N/A
|  |  | 冷弯 |  | 组 | #N/A | 30 | #N/A |  | #N/A | #N/A
|  |  | 锚拔力 |  | 组 | #N/A | 1000 | #N/A |  | #N/A | #N/A
| 高分子防水卷材 |  | 高分子防水卷材拉伸强度（物理性能） |  | 组 | 0 | 1800 | 0 |  | 0 | 0 | 5000平或500卷或7d一抽
| 玻璃纤维土工格栅 |  | 外观 |  | 组 | 0 | 200 | 0 |  | 0 | 0 | 同一牌号的原料.同一配方.同一规格.同一生产工艺并稳定连续生产的一定数量的产品为一批，每批数量不超过500卷，每卷长于或等于50m，不足500卷则以5日产量为一批。
|  |  | 理化性能 |  | 组 | 0 | 1000 | 0 |  | 0 | 0
| 隔离栅 |  | 外观、技术指标 |  | 组 | 0 | 30 | 0 |  | 0 | 0 | 每批应由同时交货的或同时生产的同一基底材料，同一规格尺寸，同一表面处理的产品组成。一批网片数不大于2000m2，一批钢管.型钢及混凝土立柱数不大于500根。
|  |  | 隔离栅镀层厚度 |  | 组 | 0 | 50 | 0 |  | 0 | 0
| 土工格栅 |  | 外观 |  | 组 | 0 | 50 | 0 |  | 0 | 0 | 随机抽取3卷，进行宽度和外观检查，在合格样品中任取1卷，去掉外层长度500mm 后，截取全幅宽度1m和5m作为力学性能和定型检验样品
|  |  | 土工格栅 |  | 组 | 0 | 900 | 0 |  | 0 | 0
| 裂缝胶 |  | 路面裂缝修补剂性能检测 |  | 组 | 0 | 2000 | 0 |  | 0 | 0 | 5%
| 轮廓标 |  | 外观 |  | 组 | 0 | 50 | 0 |  | 0 | 0 | 随机抽取足够数量样品，完成全套标准实验
|  |  | 轮廓标 |  | 个 | 0 | 300 | 0 |  | 0 | 0
| 突起路标 |  | 外观 |  | 组 | 0 | 50 | 0 |  | 0 | 0 | 对每批产品，随机抽取足够数量样品进行性能测试
|  |  | 技术指标 |  | 个 | 0 | 200 | 0 |  | 0 | 0
| 反光膜 |  | 反光膜等级级逆射光系数 |  | 处 | 0 | 450 | 0 |  | 0 | 0 | 每瓶产品数量不超过3000平米进行外观检测和性能测试
|  |  | 反光膜抗拉荷载 |  | 组 | 0 | 450 | 0 |  | 0 | 0
| 自粘式压缝带 |  | 自粘式压缝带 |  | 组 | 0 | 3000 | 0 |  | 0 | 0 | 5000平或500卷或7d一抽
路基土石方工程 | 土方路基 |  | 压实度 | 上路床 | 点 | 0 | 120 | 0 |  | 0 | 0 | 每200m测2处
|  |  |  | 下路床 | 点 | 0 | 120 | 0 |  | 0 | 0
|  |  |  | 上路堤 | 点 | 0 | 120 | 0 |  | 0 | 0
|  |  |  | 下路堤 | 点 | 0 | 120 | 0 |  | 0 | 0
|  |  | 弯沉（0.01mm) |  | 公里/车道 | 0 | 600 | 0 |  | 0 | 0 | 按车道数，连续测。
| 排水工程 |  | 管节预制 | 砼强度 | 组 | 0 |  | 0 |  | 0 | 0 | 每一验收批应由强度等级相同、龄期相同以及生产工艺条件和配合比基本相同的砼组成；2、每一单元结构物应制取2组，连续浇筑大体积结构时，每80~200m3或每一工作班应取2组；3、主要构件长16m以下应制取1组、16~30m制取2组、31~50m制取3组、50m以上不少于5组、小型构件每批或每工作班至少应取2组；4、钻孔桩至少取2组/根，桩长20m以上汪少于3组/根，桩径大、浇筑时间长，不少于4组，换工作班时，每工作班应制2组；5、构筑物（小桥涵、挡墙）每座、每处或每工作班不少于2组，当原材料、配合比相同，并由同一拌和站拌制时，可几座、几处合并制取2组；6、每批砼试件应制作的试件总组数，除应考虑砼强度的检验评定必需的组数外，还应考虑为检验结构或构件施工阶段砼强度所必需的同条件养护的试件组数；7、砼试件应在砼浇筑地点随机抽取，每组三个试件应在同一盘砼中取样制件
|  |  | 排水管安装 | 砼强度抗压强度 | 组 | 0 |  | 0 |  | 0 | 0 | 每一验收批应由强度等级相同、龄期相同以及生产工艺条件和配合比基本相同的砼组成；2、每一单元结构物应制取2组，连续浇筑大体积结构时，每80~200m3或每一工作班应取2组；3、主要构件长16m以下应制取1组、16~30m制取2组、31~50m制取3组、50m以上不少于5组、小型构件每批或每工作班至少应取2组；4、钻孔桩至少取2组/根，桩长20m以上汪少于3组/根，桩径大、浇筑时间长，不少于4组，换工作班时，每工作班应制2组；5、构筑物（小桥涵、挡墙）每座、每处或每工作班不少于2组，当原材料、配合比相同，并由同一拌和站拌制时，可几座、几处合并制取2组；6、每批砼试件应制作的试件总组数，除应考虑砼强度的检验评定必需的组数外，还应考虑为检验结构或构件施工阶段砼强度所必需的同条件养护的试件组数；7、砼试件应在砼浇筑地点随机抽取，每组三个试件应在同一盘砼中取样制件
|  |  | 排水管安装 | 砂浆强度 | 组 | 0 |  | 0 |  | 0 | 0 | 每一验收批应由强度等级相同、龄期相同以及生产工艺条件和配合比基本相同的砼组成；2、每一单元结构物应制取2组，连续浇筑大体积结构时，每80~200m3或每一工作班应取2组；3、主要构件长16m以下应制取1组、16~30m制取2组、31~50m制取3组、50m以上不少于5组、小型构件每批或每工作班至少应取2组；4、钻孔桩至少取2组/根，桩长20m以上汪少于3组/根，桩径大、浇筑时间长，不少于4组，换工作班时，每工作班应制2组；5、构筑物（小桥涵、挡墙）每座、每处或每工作班不少于2组，当原材料、配合比相同，并由同一拌和站拌制时，可几座、几处合并制取2组；6、每批砼试件应制作的试件总组数，除应考虑砼强度的检验评定必需的组数外，还应考虑为检验结构或构件施工阶段砼强度所必需的同条件养护的试件组数；7、砼试件应在砼浇筑地点随机抽取，每组三个试件应在同一盘砼中取样制件
|  |  | 检查井（雨水） | 砂浆强度 | 组 | 0 |  | 0 |  | 0 | 0 | 每一验收批应由强度等级相同、龄期相同以及生产工艺条件和配合比基本相同的砼组成；2、每一单元结构物应制取2组，连续浇筑大体积结构时，每80~200m3或每一工作班应取2组；3、主要构件长16m以下应制取1组、16~30m制取2组、31~50m制取3组、50m以上不少于5组、小型构件每批或每工作班至少应取2组；4、钻孔桩至少取2组/根，桩长20m以上汪少于3组/根，桩径大、浇筑时间长，不少于4组，换工作班时，每工作班应制2组；5、构筑物（小桥涵、挡墙）每座、每处或每工作班不少于2组，当原材料、配合比相同，并由同一拌和站拌制时，可几座、几处合并制取2组；6、每批砼试件应制作的试件总组数，除应考虑砼强度的检验评定必需的组数外，还应考虑为检验结构或构件施工阶段砼强度所必需的同条件养护的试件组数；7、砼试件应在砼浇筑地点随机抽取，每组三个试件应在同一盘砼中取样制件
|  |  | 浆砌水沟 | 砂浆强度 | 组 | 0 |  | 0 |  | 0 | 0 | 每一验收批应由强度等级相同、龄期相同以及生产工艺条件和配合比基本相同的砼组成；2、每一单元结构物应制取2组，连续浇筑大体积结构时，每80~200m3或每一工作班应取2组；3、主要构件长16m以下应制取1组、16~30m制取2组、31~50m制取3组、50m以上不少于5组、小型构件每批或每工作班至少应取2组；4、钻孔桩至少取2组/根，桩长20m以上汪少于3组/根，桩径大、浇筑时间长，不少于4组，换工作班时，每工作班应制2组；5、构筑物（小桥涵、挡墙）每座、每处或每工作班不少于2组，当原材料、配合比相同，并由同一拌和站拌制时，可几座、几处合并制取2组；6、每批砼试件应制作的试件总组数，除应考虑砼强度的检验评定必需的组数外，还应考虑为检验结构或构件施工阶段砼强度所必需的同条件养护的试件组数；7、砼试件应在砼浇筑地点随机抽取，每组三个试件应在同一盘砼中取样制件
|  |  | 沉淀池 | 砼强度抗压强度 | 组 | 0 |  | 0 |  | 0 | 0 | 每一验收批应由强度等级相同、龄期相同以及生产工艺条件和配合比基本相同的砼组成；2、每一单元结构物应制取2组，连续浇筑大体积结构时，每80~200m3或每一工作班应取2组；3、主要构件长16m以下应制取1组、16~30m制取2组、31~50m制取3组、50m以上不少于5组、小型构件每批或每工作班至少应取2组；4、钻孔桩至少取2组/根，桩长20m以上汪少于3组/根，桩径大、浇筑时间长，不少于4组，换工作班时，每工作班应制2组；5、构筑物（小桥涵、挡墙）每座、每处或每工作班不少于2组，当原材料、配合比相同，并由同一拌和站拌制时，可几座、几处合并制取2组；6、每批砼试件应制作的试件总组数，除应考虑砼强度的检验评定必需的组数外，还应考虑为检验结构或构件施工阶段砼强度所必需的同条件养护的试件组数；7、砼试件应在砼浇筑地点随机抽取，每组三个试件应在同一盘砼中取样制件
路面基层底基层施工过程质量控制 | 稳定土底基层 |  | 压实度（灌砂法） |  | 点 | 0 | 120 | 0 | 0 | 0 | 0 | 每200m测2点
|  |  | 厚度（钻芯法） |  | 点 | 0 | 540 | 0 | 0 | 0 | 0 | 每200米测2点
|  |  | 集料级配 |  | 次 | 0 | 360 | 0 |  | 0 | 0 | 集料级配每2000 m21次
|  |  | 稳定土中水泥或石灰剂量的测定 |  | 次 | 0 | 300 | 0 |  | 0 | 0
|  |  | 灰剂量标准曲线 |  | 点 | 0 | 500 | 0 |  | 0 | 0 | 施工过程每1500~2000m2检测6点；验收每200m每车道1点。
|  |  | 无侧限抗压强度 |  | 次 | 0 | 650 | 0 |  | 0 | 0 | 每台班一次
|  |  | 含水率 |  | 次 | 0 | 50 | 0 |  | 0 | 0 | 水泥剂量每2000m21次，至少6个样品，用滴定法或用直读式测钙仪试验。
|  |  | 击实 |  | 组 | 0 | 450 | 0 |  | 0 | 0
|  |  | 间接抗拉强度（劈裂试验） |  | 组 | 0 | 1000 | 0 |  | 0 | 0
|  |  | 室内抗压回弹模量 |  | 组 | 0 | 2000 | 0 |  | 0 | 0
|  |  | 石灰的化学分析 |  | 组 | 0 | 220 | 0 |  | 0 | 0 | 每2000m2或每工作班制备1组，以规定温度下保湿养生6天.浸水1天后测无侧限抗压强度；
| 稳定土基层 |  | 压实度（灌砂法） |  | 点 | 0 | 120 | 0 |  | 0 | 0 | 每200m测2点
|  |  | 厚度（钻芯法） |  | 点 | 0 | 540 | 0 | 0 | 0 | 0 | 每200米测2点
|  |  | 集料级配 |  | 次 | 0 | 360 | 0 |  | 0 | 0 | 集料级配每2000 m21次
|  |  | 稳定土中水泥或石灰剂量的测定 |  | 次 | 0 | 300 | 0 |  | 0 | 0
|  |  | 灰剂量标准曲线 |  | 点 | 0 | 500 | 0 |  | 0 | 0 | 施工过程每1500~2000m2检测6点；验收每200m每车道1点。
|  |  | 无侧限抗压强度 |  | 次 | 0 | 650 | 0 |  | 0 | 0 | 每台班一次
|  |  | 含水率 |  | 次 | 0 | 50 | 0 |  | 0 | 0 | 水泥剂量每2000m21次，至少6个样品，用滴定法或用直读式测钙仪试验。
|  |  | 击实 |  | 组 | 0 | 450 | 0 |  | 0 | 0
|  |  | 间接抗拉强度（劈裂试验） |  | 组 | 0 | 1000 | 0 |  | 0 | 0
|  |  | 室内抗压回弹模量 |  | 组 | 0 | 2000 | 0 |  | 0 | 0
|  |  | 石灰的化学分析 |  | 组 | 0 | 220 | 0 |  | 0 | 0 | 每2000m2或每工作班制备1组，以规定温度下保湿养生6天.浸水1天后测无侧限抗压强度；
| 稳定粒料基层和底基层实测项目 |  | 压实度 |  | 点 | 0 | 120 | 0 |  |  | 0 | 每200m测2点
|  |  | 厚度 |  | 点 | 0 | 540 | 0 |  |  | 0 | 每200m测2点
|  |  | 无侧限抗压强度 |  | 次 | 0 | 650 | 0 |  |  | 0 | 集料级配每2000 m21次
| 级配碎石基层和底基层 |  | 压实度 |  | 点 | 0 | 120 | 0 |  |  | 0 | 每200m测2点
|  |  | 厚度 |  | 点 | 0 | 540 | 0 |  |  | 0 | 每200m测2点
| 填隙碎石（矿渣）基层和底基层 |  | 固体体积率 |  | 点 | 0 |  | 0 |  |  | 0 | 密度法：每200m测2点
|  |  | 厚度 |  | 点 | 0 | 540 | 0 |  |  | 0 | 每200m测2点
| 水泥稳定粒料基层底基层取芯 |  | 压实度（灌砂法） |  | 点 | 0 | 120 | 0 |  | 0 | 0 | 压实度每作业段不超过2000平米检查6次以上，厚度为1500-2000平米检查6个点。
|  |  | 厚度 |  | 点 | 0 | 540 | 0 |  | 0 | 0
| 路面弯沉值 |  | 路基路面回弹弯沉（贝克曼梁法） |  | km/车道 | 0 | 600 | 0 |  | 0 | 0 | 每一双车道平定路段不超过1km检查80-100点
| 路面平整度 |  | 平整度（3m直尺） |  | 米 | 0 | 0.5 | 0 |  | 0 | 0 | 路基双车道每200米测2处x10尺。路面每车道连续检测每100米计算
路面施工过程质量控制 | 沥青混凝土路面 |  | 沥青混合料试件制作（击实法） |  | 组 | 2 | 360 | 720 | 1 | 1 | 1 | 每天施工1公里，抽检1组 | 0
|  |  | 沥青混合料试件制作（轮碾法,车辙） |  | 组 | 1 | 540 | 540 |  | 1 | 1 | 每天施工1公里，抽检1组
|  |  | 沥青混合料马歇尔稳定度/流值 |  | 组 | 2 | 480 | 960 |  | 1 | 1 | 每天施工1公里，抽检1组
|  |  | 沥青混合料理论最大相对密度试验（真空法） |  | 组 | 2 | 300 | 600 |  | 1 | 1 | 每天施工1公里，抽检1组 | 路面平整度仪：全线每车道连续检测每100m计算δ | 高速、一级 | 0
|  |  | 沥青混合料车辙试验 |  | 组 | 1 | 4000 | 4000 |  | 1 | 1
|  |  | 沥青混合料中沥青含量试验 |  | 组 | 2 | 500 | 1000 |  | 1 | 1 | 每台班一次
|  |  | 沥青混合料矿料级配检验（筛分） |  | 组 | 2 | 500 | 1000 |  | 1 | 1 | 每台班一次
|  |  | 沥青路面横向力系数(SFC) |  | 点 | 1 | 200 | 200 |  | 5 | 1 | 高速 双车道每200米测一处
|  |  | 沥青路面横坡 |  | 处 | 4 | 70 | 280 |  | 20 | 4 | 每200m测4处
|  |  | 路面构造深度（手工铺沙法） |  | 点 | 1 | 200 | 200 |  | 5 | 1 | 每车道200米测一处，同一处平行测定不少于3次，测点位于轮迹带，间距3-5米
|  |  | 路面抗滑值（摆式仪法） |  | 点 | 1 | 200 | 200 |  | 5 | 1 | 双车道每200米测一处，同一处平行测定不少于3次，测点位于轮迹带，间距3-5米
|  |  | 沥青路面渗水试验 |  | 处 | 1 | 200 | 200 |  | 5 | 1 | 双车道每200米测一处，每处5个测点，取平均值
|  |  | 压实度（钻芯法） |  | 点 | 2 | 360 | 720 |  | 5 | 1 | 面层双车道每200m测1处。
|  |  | 厚度（钻心法） |  | 点 | 2 | 270 | 540 |  | 30 | 6
|  |  | 平整度检测（平整度仪） |  | km/车道 | 0 | 180 | 0 | 0 | 0 | 0 | 连续每车道按每100米计算，共同检测
|  |  | 贝克曼梁法回弹弯沉 |  | km/车道 | 0 | 600 | 0 |  | 0 | 0
| 透层、粘层 |  | 透层、粘层油洒布量；半刚性基层透层油渗透深度 |  | 点 | 1 | 300 | 300 | 1 | 1 | 1 | 洒布量根据撒布段落每次都必须检测；渗透深度每5000m2取1组，每组3各芯样。
| 沥青贯入式面层 |  | 厚度（钻心法） |  | 点 | 0 | 270 | 0 | 0 | 0 | 0 | 每200M测2点
|  |  | 沥青混合料中沥青含量试验 |  | 组 | 0 | 500 | 0 |  | 0 | 0 | 每台班一次
|  |  | 沥青混合料矿料级配检验（筛分） |  | 组 | 0 | 500 | 0 |  | 0 | 0 | 每台班一次
| 沥青表面处置微表处 |  | 平整度 |  | 公里/车道 | 2 | 180 | 360 | 0 | 0 | 0 | 平整度仪：全线每车道连续按每100m计算
|  |  | 弯沉 |  | 公里/车道 | 0 | 600 | 0 |  | 0 | 0 | 按附录J检查
|  |  | 沥青总用量 |  | 点 | 1 | 100 | 100 | 0 | 6 | 2 | 每工作日每层洒铺查1次
|  |  | 厚度 |  | 点 | 2 | 70 | 140 |  | 10 | 2 | 每200m车道测1点
| 拦水带沥青混凝土配合比 |  | 马歇尔稳定度、流值 |  | 组 | 0 | 480 | 0 |  | 0 | 0 | 每台班一次
|  |  | 抽提矿料级配、沥青含量 |  | 组 | 0 | 1000 | 0 |  | 0 | 0 | 每台班一次
桥梁过程质量控制 | 水泥混凝土拌合物抽样（涵洞） |  | 水泥混凝土拌合物现场取样 |  | 组 | 0 | 270 | 0 | 0 | 0 | 0 | 每座小桥涵不少于2组
|  |  | 水泥混凝土拌合物稠度（坍落度） |  | 组 | 0 | 45 | 0 | 构件数 | 0 | 0
|  |  | 水泥混凝土拌合物凝结时间 |  | 组 | 0 | 450 | 0 |  | 0 | 0
|  |  | 水泥混凝土拌合物泌水 |  | 组 | 0 | 200 | 0 |  | 0 | 0
|  |  | 抗渗性 |  | 组 | 0 | 500 | 0 |  | 0 | 0
|  |  | 硬化水泥混凝土性能试验 | 试件制作及现场取样试验 | 组 | 0 | 360 | 0 |  | 0 | 0
|  |  |  | 水泥混凝土立方体抗压强度 | 组 | 0 | 30 | 0 |  | 0 | 0
| 水泥混凝土拌合物抽样（小桥） |  | 水泥混凝土拌合物现场取样 |  | 组 | 0 | 270 | 0 | 0 | 0 | 0 | 每座小桥涵不少于2组
|  |  | 水泥混凝土拌合物稠度（坍落度） |  | 组 | 0 | 45 | 0 | 构件数 | 0 | 0
|  |  | 水泥混凝土拌合物凝结时间 |  | 组 | 0 | 450 | 0 |  | 0 | 0
|  |  | 水泥混凝土拌合物泌水 |  | 组 | 0 | 200 | 0 |  | 0 | 0
|  |  | 抗渗性 |  | 组 | 0 | 500 | 0 |  | 0 | 0
|  |  | 硬化水泥混凝土性能试验 | 试件制作及现场取样试验 | 组 | 0 | 360 | 0 |  | 0 | 0
|  |  |  | 水泥混凝土立方体抗压强度 | 组 | 0 | 30 | 0 |  | 0 | 0
| 水泥浆抽检（孔道压浆） |  | 抗压、抗折强度 |  | 组 | #N/A | 220 | #N/A |  | #N/A | #N/A | 每一工作班不少于3组
| 桥梁维修加固工程 |  | 抗压强度 （取样） |  | 组 | 0 | 300 | 0 | 0 | 0 | 0 | 1、每一验收批应由强度等级相同、龄期相同以及生产工艺条件和配合比基本相同的砼组成；2、每一单元结构物应制取2组，连续浇筑大体积结构时，每80~200m3或每一工作班应取2组；3、主要构件长16m以下应制取1组、16~30m制取2组、31~50m制取3组、50m以上不少于5组、小型构件每批或每工作班至少应取2组；4、钻孔桩至少取2组/根，桩长20m以上汪少于3组/根，桩径大、浇筑时间长，不少于4组，换工作班时，每工作班应制2组；5、构筑物（小桥涵、挡墙）每座、每处或每工作班不少于2组，当原材料、配合比相同，并由同一拌和站拌制时，可几座、几处合并制取2组；6、每批砼试件应制作的试件总组数，除应考虑砼强度的检验评定必需的组数外，还应考虑为检验结构或构件施工阶段砼强度所必需的同条件养护的试件组数；7、砼试件应在砼浇筑地点随机抽取，每组三个试件应在同一盘砼中取样制件。
|  |  | 坍落度 |  | 组 | 0 | 45 | 0 | 构件数 | 0 | 0
|  |  | 凝结时间 |  | 组 | 0 | 450 | 0 |  | 0 | 0
|  |  | 含气量 |  | 组 | 0 | 270 | 0 |  | 0 | 0
|  |  | 抗渗性 |  | 组 | 0 | 500 | 0 |  | 0 | 0
|  |  | 水泥砂浆抗压强度 |  | 组 | 0 | 120 | 0 |  | 0 | 0 | 每工作班制取2组
|  |  | 钢筋焊接接头、机械连接接头（冲击试验、拉伸试验） |  | 组 | 0 | 150 | 0 |  | 0 | 0
| 钢筋安装 |  | 受力钢筋间距 |  | 组 | 0 | 50 | 0 |  | 0 | 0 | 尺量：长度≤20m时，每构件检查2个断面：长度>20米时，每构件检查3个断面
|  |  | 钢筋保护层厚度 |  | 构件 | 0 | 600 | 0 |  | 0 | 0
| 钻孔灌注桩、地下连续钢筋墙钢筋（上部） |  | 保护层厚度 |  | 构件 | 0 | 300 | 0 |  | 0 | 0 | 上部每孔2-4处，下部每墩台2-4处
| 钻孔灌注桩、地下连续钢筋墙钢筋（下部） |  | 保护层厚度 |  | 构件 | 0 | 300 | 0 | 0 | 0 | 0 | 上部每孔2-4处，下部每墩台2-4处
| 后张法实测 |  | 张拉应力值 |  | 根 | 0 | 300 | 0 |  | 0 | 0 | 查油压表读数：每根（束）检查
|  |  | 张拉伸长率 |  | 根 | 0 | 1200 | 0 |  | 0 | 0 | 尺量：每根（束）检查
| 预应力管道压浆及封锚 |  | 浆体强度 |  | 组 | 0 | 120 | 0 |  | 0 | 0 | 每一工作班支取1组，如果超过10m³应按每10m³取一组
|  |  | 压浆压力值 |  | 组 | 0 | 300 | 0 |  | 0 | 0
| 基础砌体 |  | 砂浆强度 |  | 组 | 0 | 120 | 0 |  | 0 | 0 | 水泥砂浆强度试件6个为1组。重要及主体砌筑物，每工作班制取2组；一般及次要砌筑物，每工作班制取1组
| 墩、台身砌体 |  | 砂浆强度 |  | 组 | 0 | 120 | 0 |  | 0 | 0 | 水泥砂浆强度试件6个为1组。重要及主体砌筑物，每工作班制取2组；一般及次要砌筑物，每工作班制取1组
|  |  | 墩、台顶面高程 |  | 处 | 0 | 50 | 0 |  | 0 | 0 | 水准仪、测5处
| 混凝土扩大基础 |  | 混凝土强度 |  | 组 | 0 | 360 | 0 |  | 0 | 0 | 每一验收批应由强度等级相同、龄期相同以及生产工艺条件和配合比基本相同的砼组成；2、每一单元结构物应制取2组，连续浇筑大体积结构时，每80~200m3或每一工作班应取2组；3、主要构件长16m以下应制取1组、16~30m制取2组、31~50m制取3组、50m以上不少于5组、小型构件每批或每工作班至少应取2组；4、钻孔桩至少取2组/根，桩长20m以上汪少于3组/根，桩径大、浇筑时间长，不少于4组，换工作班时，每工作班应制2组；5、构筑物（小桥涵、挡墙）每座、每处或每工作班不少于2组，当原材料、配合比相同，并由同一拌和站拌制时，可几座、几处合并制取2组；6、每批砼试件应制作的试件总组数，除应考虑砼强度的检验评定必需的组数外，还应考虑为检验结构或构件施工阶段砼强度所必需的同条件养护的试件组数；7、砼试件应在砼浇筑地点随机抽取，每组三个试件应在同一盘砼中取样制件
| 桥梁伸缩缝装置 |  | 外观 |  |  | 0 | 50 | 0 |  | 0 | 0 | 模数式伸缩装置按规定试样进行整体性能试验：拉伸.压缩.纵向.竖向错位试验，测定水平摩阻力.变位均匀性.模拟制动力和橡胶密封带防水试验。
|  |  | 整体性能 |  |  | 0 | 2000 | 0 |  | 0 | 0
| 钻孔灌注桩检测 |  | 超声波法测桩基完整性 |  | 米 | 0 | 60 | 0 |  | 0 | 0 | 满足设计要求：设计未要求时，采用低应变反射波法或超声波法：每桩检测
|  |  | 孔深 |  | 根 | 0 | 50 | 0 |  | 0 | 0 | 测绳：每桩测量
|  |  | 砼强度 |  | 组 | 0 | 300 | 0 |  | 0 | 0 | 每一验收批应由强度等级相同、龄期相同以及生产工艺条件和配合比基本相同的砼组成；2、每一单元结构物应制取2组，连续浇筑大体积结构时，每80~200m3或每一工作班应取2组；3、主要构件长16m以下应制取1组、16~30m制取2组、31~50m制取3组、50m以上不少于5组、小型构件每批或每工作班至少应取2组；4、钻孔桩至少取2组/根，桩长20m以上汪少于3组/根，桩径大、浇筑时间长，不少于4组，换工作班时，每工作班应制2组；5、构筑物（小桥涵、挡墙）每座、每处或每工作班不少于2组，当原材料、配合比相同，并由同一拌和站拌制时，可几座、几处合并制取2组；6、每批砼试件应制作的试件总组数，除应考虑砼强度的检验评定必需的组数外，还应考虑为检验结构或构件施工阶段砼强度所必需的同条件养护的试件组数；7、砼试件应在砼浇筑地点随机抽取，每组三个试件应在同一盘砼中取样制件
|  |  | 地基承载力荷载板试验 |  | 点 | #N/A | 8388 | #N/A |  | #N/A | #N/A
|  |  | 桩基小应变 |  | 根 | #N/A | 600 | #N/A |  | #N/A | #N/A
|  |  | 桩基钢筋骨架尺寸 |  | 点 | #N/A | 30 | #N/A |  | #N/A | #N/A
|  |  | 钻芯试验 |  | 米 | #N/A | 907.2 | #N/A |  | #N/A | #N/A
| 承台等大体积砼 |  | 砼强度 |  | 组 | 0 | 360 | 0 |  | 0 | 0 | 每一验收批应由强度等级相同、龄期相同以及生产工艺条件和配合比基本相同的砼组成；2、每一单元结构物应制取2组，连续浇筑大体积结构时，每80~200m3或每一工作班应取2组；3、主要构件长16m以下应制取1组、16~30m制取2组、31~50m制取3组、50m以上不少于5组、小型构件每批或每工作班至少应取2组；4、钻孔桩至少取2组/根，桩长20m以上汪少于3组/根，桩径大、浇筑时间长，不少于4组，换工作班时，每工作班应制2组；5、构筑物（小桥涵、挡墙）每座、每处或每工作班不少于2组，当原材料、配合比相同，并由同一拌和站拌制时，可几座、几处合并制取2组；6、每批砼试件应制作的试件总组数，除应考虑砼强度的检验评定必需的组数外，还应考虑为检验结构或构件施工阶段砼强度所必需的同条件养护的试件组数；7、砼试件应在砼浇筑地点随机抽取，每组三个试件应在同一盘砼中取样制件
| 现浇墩台身 |  | 砼强度 |  | 组 | 0 | 360 | 0 |  | 0 | 0 | 每一验收批应由强度等级相同、龄期相同以及生产工艺条件和配合比基本相同的砼组成；2、每一单元结构物应制取2组，连续浇筑大体积结构时，每80~200m3或每一工作班应取2组；3、主要构件长16m以下应制取1组、16~30m制取2组、31~50m制取3组、50m以上不少于5组、小型构件每批或每工作班至少应取2组；4、钻孔桩至少取2组/根，桩长20m以上汪少于3组/根，桩径大、浇筑时间长，不少于4组，换工作班时，每工作班应制2组；5、构筑物（小桥涵、挡墙）每座、每处或每工作班不少于2组，当原材料、配合比相同，并由同一拌和站拌制时，可几座、几处合并制取2组；6、每批砼试件应制作的试件总组数，除应考虑砼强度的检验评定必需的组数外，还应考虑为检验结构或构件施工阶段砼强度所必需的同条件养护的试件组数；7、砼试件应在砼浇筑地点随机抽取，每组三个试件应在同一盘砼中取样制件
|  |  | 轴线偏位 |  | 节段 | 0 | 50 | 0 |  | 0 | 0 | 全站仪：每施工节段测顶面边线与两轴线交点
| 现浇墩、台帽或盖梁 |  | 砼强度 |  | 组 | 0 | 360 | 0 |  | 0 | 0 | 每一验收批应由强度等级相同、龄期相同以及生产工艺条件和配合比基本相同的砼组成；2、每一单元结构物应制取2组，连续浇筑大体积结构时，每80~200m3或每一工作班应取2组；3、主要构件长16m以下应制取1组、16~30m制取2组、31~50m制取3组、50m以上不少于5组、小型构件每批或每工作班至少应取2组；4、钻孔桩至少取2组/根，桩长20m以上汪少于3组/根，桩径大、浇筑时间长，不少于4组，换工作班时，每工作班应制2组；5、构筑物（小桥涵、挡墙）每座、每处或每工作班不少于2组，当原材料、配合比相同，并由同一拌和站拌制时，可几座、几处合并制取2组；6、每批砼试件应制作的试件总组数，除应考虑砼强度的检验评定必需的组数外，还应考虑为检验结构或构件施工阶段砼强度所必需的同条件养护的试件组数；7、砼试件应在砼浇筑地点随机抽取，每组三个试件应在同一盘砼中取样制件
| 预制墩身 |  | 砼强度 |  | 组 | 0 | 360 | 0 |  | 0 | 0 | 每一验收批应由强度等级相同、龄期相同以及生产工艺条件和配合比基本相同的砼组成；2、每一单元结构物应制取2组，连续浇筑大体积结构时，每80~200m3或每一工作班应取2组；3、主要构件长16m以下应制取1组、16~30m制取2组、31~50m制取3组、50m以上不少于5组、小型构件每批或每工作班至少应取2组；4、钻孔桩至少取2组/根，桩长20m以上汪少于3组/根，桩径大、浇筑时间长，不少于4组，换工作班时，每工作班应制2组；5、构筑物（小桥涵、挡墙）每座、每处或每工作班不少于2组，当原材料、配合比相同，并由同一拌和站拌制时，可几座、几处合并制取2组；6、每批砼试件应制作的试件总组数，除应考虑砼强度的检验评定必需的组数外，还应考虑为检验结构或构件施工阶段砼强度所必需的同条件养护的试件组数；7、砼试件应在砼浇筑地点随机抽取，每组三个试件应在同一盘砼中取样制件
| 墩台身安装 |  | 轴线偏位 |  | 节段 | 0 | 50 | 0 |  |  | 0 | 全站仪：每施工节段测顶面边线与两轴线交点
|  |  | 湿接头砼强度 |  | 组 | 0 | 360 | 0 |  | 0 | 0 | 每一验收批应由强度等级相同、龄期相同以及生产工艺条件和配合比基本相同的砼组成；2、每一单元结构物应制取2组，连续浇筑大体积结构时，每80~200m3或每一工作班应取2组；3、主要构件长16m以下应制取1组、16~30m制取2组、31~50m制取3组、50m以上不少于5组、小型构件每批或每工作班至少应取2组；4、钻孔桩至少取2组/根，桩长20m以上汪少于3组/根，桩径大、浇筑时间长，不少于4组，换工作班时，每工作班应制2组；5、构筑物（小桥涵、挡墙）每座、每处或每工作班不少于2组，当原材料、配合比相同，并由同一拌和站拌制时，可几座、几处合并制取2组；6、每批砼试件应制作的试件总组数，除应考虑砼强度的检验评定必需的组数外，还应考虑为检验结构或构件施工阶段砼强度所必需的同条件养护的试件组数；7、砼试件应在砼浇筑地点随机抽取，每组三个试件应在同一盘砼中取样制件
| 台背填土 |  | 压实度 |  | 点 | 0 | 120 | 0 |  | 0 | 0 | 每桥台每压实层测2处
| 就地浇筑梁、板 |  | 砼强度 |  | 组 | 0 | 360 | 0 |  |  | 0 | 每一验收批应由强度等级相同、龄期相同以及生产工艺条件和配合比基本相同的砼组成；2、每一单元结构物应制取2组，连续浇筑大体积结构时，每80~200m3或每一工作班应取2组；3、主要构件长16m以下应制取1组、16~30m制取2组、31~50m制取3组、50m以上不少于5组、小型构件每批或每工作班至少应取2组；4、钻孔桩至少取2组/根，桩长20m以上汪少于3组/根，桩径大、浇筑时间长，不少于4组，换工作班时，每工作班应制2组；5、构筑物（小桥涵、挡墙）每座、每处或每工作班不少于2组，当原材料、配合比相同，并由同一拌和站拌制时，可几座、几处合并制取2组；6、每批砼试件应制作的试件总组数，除应考虑砼强度的检验评定必需的组数外，还应考虑为检验结构或构件施工阶段砼强度所必需的同条件养护的试件组数；7、砼试件应在砼浇筑地点随机抽取，每组三个试件应在同一盘砼中取样制件
|  |  | 断面尺寸 |  | 跨 | 0 | 50 | 0 |  |  | 0 | 尺量：每跨测3个断面
| 梁、板或梁段预制 |  | 砼强度 |  | 组 | 0 | 360 | 0 | 0 | 0 | 0 | 每一验收批应由强度等级相同、龄期相同以及生产工艺条件和配合比基本相同的砼组成；2、每一单元结构物应制取2组，连续浇筑大体积结构时，每80~200m3或每一工作班应取2组；3、主要构件长16m以下应制取1组、16~30m制取2组、31~50m制取3组、50m以上不少于5组、小型构件每批或每工作班至少应取2组；4、钻孔桩至少取2组/根，桩长20m以上汪少于3组/根，桩径大、浇筑时间长，不少于4组，换工作班时，每工作班应制2组；5、构筑物（小桥涵、挡墙）每座、每处或每工作班不少于2组，当原材料、配合比相同，并由同一拌和站拌制时，可几座、几处合并制取2组；6、每批砼试件应制作的试件总组数，除应考虑砼强度的检验评定必需的组数外，还应考虑为检验结构或构件施工阶段砼强度所必需的同条件养护的试件组数；7、砼试件应在砼浇筑地点随机抽取，每组三个试件应在同一盘砼中取样制件
|  |  | 断面尺寸 | 尺寸 | 断面 | 0 | 50 | 0 | 0 | 0 | 0 | 尺量：每梁测3个断面，板和梁段测2个断面
|  |  |  | 顶板、底板、腹板或梁肋后 | 断面 | 0 | 50 | 0 |  | 0 | 0
| 砼小型预制构件 |  | 砼强度 |  | 组 | 0 | 360 | 0 | 0 | 0 | 0 | 每一验收批应由强度等级相同、龄期相同以及生产工艺条件和配合比基本相同的砼组成；2、每一单元结构物应制取2组，连续浇筑大体积结构时，每80~200m3或每一工作班应取2组；3、主要构件长16m以下应制取1组、16~30m制取2组、31~50m制取3组、50m以上不少于5组、小型构件每批或每工作班至少应取2组；4、钻孔桩至少取2组/根，桩长20m以上汪少于3组/根，桩径大、浇筑时间长，不少于4组，换工作班时，每工作班应制2组；5、构筑物（小桥涵、挡墙）每座、每处或每工作班不少于2组，当原材料、配合比相同，并由同一拌和站拌制时，可几座、几处合并制取2组；6、每批砼试件应制作的试件总组数，除应考虑砼强度的检验评定必需的组数外，还应考虑为检验结构或构件施工阶段砼强度所必需的同条件养护的试件组数；7、砼试件应在砼浇筑地点随机抽取，每组三个试件应在同一盘砼中取样制件
| 支座垫石 |  | 砼强度 |  | 组 | 0 | 360 | 0 |  |  | 0 | 每一验收批应由强度等级相同、龄期相同以及生产工艺条件和配合比基本相同的砼组成；2、每一单元结构物应制取2组，连续浇筑大体积结构时，每80~200m3或每一工作班应取2组；3、主要构件长16m以下应制取1组、16~30m制取2组、31~50m制取3组、50m以上不少于5组、小型构件每批或每工作班至少应取2组；4、钻孔桩至少取2组/根，桩长20m以上汪少于3组/根，桩径大、浇筑时间长，不少于4组，换工作班时，每工作班应制2组；5、构筑物（小桥涵、挡墙）每座、每处或每工作班不少于2组，当原材料、配合比相同，并由同一拌和站拌制时，可几座、几处合并制取2组；6、每批砼试件应制作的试件总组数，除应考虑砼强度的检验评定必需的组数外，还应考虑为检验结构或构件施工阶段砼强度所必需的同条件养护的试件组数；7、砼试件应在砼浇筑地点随机抽取，每组三个试件应在同一盘砼中取样制件
|  |  | 顶面高差 | 顶面高程 | 点 | 0 | 50 | 0 |  |  | 0 | 水准仪：测中心及四角
|  |  |  | 垫石边长 | 点 | 0 | 50 | 0 |  |  | 0
|  |  |  | 其他 | 点 | 0 | 50 | 0 |  |  | 0
| 支座安装 桥梁支座 |  | 支座中心横桥向偏拉 |  | 块 | 0 | 50 | 0 |  | 0 | 0 | 尺量：测每支座
|  |  | 支座高程 |  | 块 | 0 | 50 | 0 | 支座数 | 0 | 0 | 尺量：测每支座
|  |  | 抗压弹性模量 |  | 3块/次 | 0 | 900 | 0 |  | 0 | 0 | 单个检测，适用于单个结构或构件的检测，批量检测，适用于在相同的生产工艺条件下，混凝土强度等级相同，原材料、配合比、成型工艺、养护条件基本一致且龄期相近的同类结构或构件
|  |  | 抗剪弹性模量 |  | 6块/次 | 0 | 1080 | 0 |  | 0 | 0
|  |  | 摩擦系数 |  | 2块/次 | 0 | 360 | 0 |  | 0 | 0
|  |  | 极限抗压强度 |  | 3块/次 | 0 | 810 | 0 |  | 0 | 0
| 桥梁工程 |  | 张拉应力值 |  | 组 | 0 | 300 | 0 |  |  | 0 | 查油压表：逐根（束）检查
|  |  | 张拉伸长率 |  | 组 | 0 | 1200 | 0 |  |  | 0 | 尺量：每根（束）检查
|  |  | 裂缝灌浆封闭--抗压强度 |  | 组 | 0 | 30 | 0 |  | 0 | 0 | 5%
|  |  | 裂缝灌浆封闭--抗拉强度 |  | 组 | 0 | 45 | 0 |  | 0 | 0 | 5%
|  |  | 裂缝灌浆封闭--抗弯强度 |  | 组 | 0 | 45 | 0 |  | 0 | 0 | 5%
|  |  | 裂缝灌浆封闭--表面封闭 |  | 组 | 0 | 100 | 0 |  | 0 | 0 | 100%%
|  |  | 混凝土缺陷修补--抗压强度 |  | 组 | 0 | 30 | 0 |  | 0 | 0 | 每构件3个
|  |  | 混凝土缺陷修补--抗拉强度 |  | 组 | 0 | 45 | 0 |  | 0 | 0 | 每构件3个
|  |  | 混凝土缺陷修补--平整度 |  | 组 | 0 | 30 | 0 |  | 0 | 0 | 每构件3个
|  |  | 植筋--抗拔力 |  | 根 | 0 | 100 | 0 |  | 0 | 0 | 每200根测3根
|  |  | 植筋--长度 |  | 组 | 0 | 20 | 0 |  | 0 | 0 | 20%%
|  |  | 植筋--间距 |  | 组 | 0 | 20 | 0 |  | 0 | 0 | 每构件3-5处
|  |  | 植筋--深度 |  | 组 | 0 | 20 | 0 |  | 0 | 0 | 20%%
|  |  | 植筋--钻孔直径 |  | 组 | 0 | 30 | 0 |  | 0 | 0 | 10%%
|  |  | 植筋--钻孔垂直度 |  | 组 | 0 | 30 | 0 |  | 0 | 0 | 10%%
|  |  | 粘钢板--加固构件结合面处理 |  | 组 | 0 | 45 | 0 |  | 0 | 0 | 100%
|  |  | 粘钢板--钢板粘贴结合面处理 |  | 组 | 0 | 45 | 0 |  | 0 | 0 | 100%
|  |  | 粘钢板--钢板封边处理 |  | 组 | 0 | 10 | 0 |  | 0 | 0 | 10%%
|  |  | 粘钢板--钢板厚度 |  | 组 | 0 | 10 | 0 |  | 0 | 0 | 每块钢板检查3处，10%
|  |  | 粘钢板--钢板平面尺寸 |  | 组 | 0 | 10 | 0 |  | 0 | 0 | 10%%
|  |  | 粘钢板--钢板空鼓率 |  | 组 | 0 | 50 | 0 |  | 0 | 0 | 10%%
|  |  | 粘钢板--粘贴效果检测 |  | 组 | 0 | 100 | 0 |  | 0 | 0 | 2%
|  |  | 粘钢板--钢板涂装层厚度 |  | 点 | 0 | 120 | 0 |  | 0 | 0 | 5%，3点/块
|  |  | 体外预应力--锚栓抗拔力 |  | 组 | 0 | 50 | 0 |  | 0 | 0 | 每没1根，在试件上拉
|  |  | 体外预应力--锚栓长度 |  | 组 | 0 | 20 | 0 |  | 0 | 0 | 20%%
|  |  | 体外预应力--锚栓间距 |  | 组 | 0 | 20 | 0 |  | 0 | 0 | 每构件1-3处
|  |  | 体外预应力--锚栓深度 |  | 组 | 0 | 10 | 0 |  | 0 | 0 | 20%
|  |  | 体外预应力--锚栓装置安全检验 |  | 组 | 0 | 200 | 0 |  | 0 | 0 | 2%-3%%
|  |  | 体外预应力--锚固位置、坐标 |  | 组 | 0 | 30 | 0 |  | 0 | 0 | 20%
|  |  | 体外预应力--锚固张拉力 |  | 组 | 0 | 30 | 0 |  | 0 | 0 | 20%
|  |  | 体外预应力--锚固伸长率 |  | 组 | 0 | 30 | 0 |  | 0 | 0 | 100%
|  |  | 裂缝灌浆表面封闭--宽度、厚度 |  | 组 | 0 | 20 | 0 |  | 0 | 0
|  |  | 桥面铺装层 | 混凝土强度 | 组 | 0 | 300 | 0 | 0 | 0 | 0 | 每一单元结构物不少于2处
|  |  |  | 弯拉强度 | 组 | 0 | 45 | 0 |  | 0 | 0 | 至少应制作一组（三块），标养28d试压。
|  |  |  | 混凝土层厚度 | 组 | 0 | 540 | 0 |  | 0 | 0 | 每跨3-5处
|  |  |  | 结合钢筋--抗拔力 | 组 | 0 | 100 | 0 |  | 0 | 0 | 每500根抽检
|  |  |  | 结合钢筋--长度 | 组 | 0 | 20 | 0 |  | 0 | 0 | 20%%
|  |  |  | 结合钢筋--间距 | 组 | 0 | 20 | 0 |  | 0 | 0 | 每跨3-5处
|  |  |  | 结合钢筋--深度 | 组 | 0 | 20 | 0 |  | 0 | 0 | 20%%
|  |  |  | 马歇尔稳定度、流值 | 组 | 0 | 480 | 0 |  | 0 | 0
|  |  |  | 抽提矿料级配、沥青含量 | 组 | 0 | 1000 | 0 |  | 0 | 0
|  |  |  | 最大理论密度 | 组 | 0 | 300 | 0 |  | 0 | 0
|  |  |  | 沥青路面厚度 | 点 | 0 | 360 | 0 |  | 0 | 0
|  |  |  | 压实度 | 点 | 0 | 360 | 0 |  | 0 | 0
|  |  |  | 摩擦系数 | 点 | 0 | 200 | 0 |  | 0 | 0
|  |  |  | 构造深度 | 点 | 0 | 200 | 0 |  | 0 | 0 | 每200米不少于3处
|  |  |  | 平整度 | 公里/车道 | 0 | 180 | 0 |  | 0 | 0 | 平整度仪分车道检测
|  |  |  | 横坡 | 个 | 0 | 70 | 0 |  | 0 | 0 | 每100米不少于3个断面
| 水泥混凝土路面取芯 |  | 钻芯劈裂强度（圆柱轴心抗压试验） |  | 点 | 0 | 1000 | 0 |  | 0 | 0 | 每车道每3km钻取1个芯样，硬路肩为一个车道
|  |  | 板厚度 |  | 点 | 0 | 360 | 0 |  | 0 | 0
涵洞过程控制 | 涵洞工程 |  | 涵台 | 砼强度 | 组 | 0 | 360 | 0 | 0 | 0 | 0 | 每一验收批应由强度等级相同、龄期相同以及生产工艺条件和配合比基本相同的砼组成；2、每一单元结构物应制取2组，连续浇筑大体积结构时，每80~200m3或每一工作班应取2组；3、主要构件长16m以下应制取1组、16~30m制取2组、31~50m制取3组、50m以上不少于5组、小型构件每批或每工作班至少应取2组；4、钻孔桩至少取2组/根，桩长20m以上汪少于3组/根，桩径大、浇筑时间长，不少于4组，换工作班时，每工作班应制2组；5、构筑物（小桥涵、挡墙）每座、每处或每工作班不少于2组，当原材料、配合比相同，并由同一拌和站拌制时，可几座、几处合并制取2组；6、每批砼试件应制作的试件总组数，除应考虑砼强度的检验评定必需的组数外，还应考虑为检验结构或构件施工阶段砼强度所必需的同条件养护的试件组数；7、砼试件应在砼浇筑地点随机抽取，每组三个试件应在同一盘砼中取样制件
|  |  |  | 砂浆强度 | 组 | 0 | 120 | 0 |  | 0 | 0 | 水泥砂浆强度试件6个为1组。重要及主体砌筑物，每工作班制取2组；一般及次要砌筑物，每工作班制取1组
|  |  | 砼管涵安装 | 管座或垫层砼强度 | 组 | 0 | 360 | 0 | 0 | 0 | 0
|  |  | 盖板制作 | 砼强度 | 组 | 0 | 360 | 0 | 0 | 0 | 0
|  |  | 高度 | 明涵 | 块 | 0 | 50 | 0 |  | 0 | 0 | 尺量：抽查30%的板，且不少于3块板，每板检查2个断面
|  |  |  | 暗涵 | 块 | 0 | 50 | 0 |  | 0 | 0 | 尺量：抽查30%的板，且不少于3块板，每板检查2个断面
|  |  | 波形钢管涵安装 | 高强螺栓扭矩 | 个 | 0 |  | 0 |  |  | 0 | 扭矩扳手：检查5%，且不少于2个
|  |  | 箱涵浇筑 | 砼强度 | 组 | 0 | 360 | 0 | 0 | 0 | 0 | 每一验收批应由强度等级相同、龄期相同以及生产工艺条件和配合比基本相同的砼组成；2、每一单元结构物应制取2组，连续浇筑大体积结构时，每80~200m3或每一工作班应取2组；3、主要构件长16m以下应制取1组、16~30m制取2组、31~50m制取3组、50m以上不少于5组、小型构件每批或每工作班至少应取2组；4、钻孔桩至少取2组/根，桩长20m以上汪少于3组/根，桩径大、浇筑时间长，不少于4组，换工作班时，每工作班应制2组；5、构筑物（小桥涵、挡墙）每座、每处或每工作班不少于2组，当原材料、配合比相同，并由同一拌和站拌制时，可几座、几处合并制取2组；6、每批砼试件应制作的试件总组数，除应考虑砼强度的检验评定必需的组数外，还应考虑为检验结构或构件施工阶段砼强度所必需的同条件养护的试件组数；7、砼试件应在砼浇筑地点随机抽取，每组三个试件应在同一盘砼中取样制件
|  |  |  | 顶板厚度 | 处 | 0 |  | 0 |  | 0 | 0 | 尺量：测5处
| 一字墙和八字墙 |  | 砼强度 |  | 组 | 0 | 360 | 0 | 0 | 0 | 0 | 每一验收批应由强度等级相同、龄期相同以及生产工艺条件和配合比基本相同的砼组成；2、每一单元结构物应制取2组，连续浇筑大体积结构时，每80~200m3或每一工作班应取2组；3、主要构件长16m以下应制取1组、16~30m制取2组、31~50m制取3组、50m以上不少于5组、小型构件每批或每工作班至少应取2组；4、钻孔桩至少取2组/根，桩长20m以上汪少于3组/根，桩径大、浇筑时间长，不少于4组，换工作班时，每工作班应制2组；5、构筑物（小桥涵、挡墙）每座、每处或每工作班不少于2组，当原材料、配合比相同，并由同一拌和站拌制时，可几座、几处合并制取2组；6、每批砼试件应制作的试件总组数，除应考虑砼强度的检验评定必需的组数外，还应考虑为检验结构或构件施工阶段砼强度所必需的同条件养护的试件组数；7、砼试件应在砼浇筑地点随机抽取，每组三个试件应在同一盘砼中取样制件
|  |  | 砂浆强度 |  | 组 | 0 | 120 | 0 |  | 0 | 0 | 水泥砂浆强度试件6个为1组。重要及主体砌筑物，每工作班制取2组；一般及次要砌筑物，每工作班制取1组
|  |  | 断面尺寸 |  | 点 | 0 | 50 | 0 |  | 0 | 0 | 尺量：测2个断面
防护过程质量控制 | 防护工程 |  | 浆砌挡土墙 | 断面尺寸 | 点 | 0 | 50 | 0 |  | 0 | 0 | 尺量：长度不大于50m时测10个断面，每增加10m增加一个断面
|  |  |  | 水泥砂浆抗压强度 | 组 | 0 | 120 | 0 |  | 0 | 0 | 水泥砂浆强度试件6个为1组。重要及主体砌筑物，每工作班制取2组；一般及次要砌筑物，每工作班制取1组
|  |  | 片石砼挡土墙 | 砼抗压强度 | 组 | 0 | 360 | 0 |  |  | 0
|  |  |  | 断面尺寸 | 点 | 0 | 50 | 0 |  |  | 0 | 尺量：长度不大于50m时测10个断面，每增加10m增加一个断面
|  |  | 砌体破面防护 | 砂浆强度 | 组 | 0 | 120 | 0 |  |  | 0 | 砂浆按附录F检查
|  |  |  | 厚度或断面尺寸 | 点 | 0 |  | 0 |  |  | 0 | 尺量：长度不大于50m时测10个断面，每增加10m增加1个断面
|  |  | 浆砌砌体实测 | 砂浆强度 | 组 | 0 | 120 | 0 |  |  | 0 | 水泥砂浆强度试件6个为1组。重要及主体砌筑物，每工作班制取2组；一般及次要砌筑物，每工作班制取1组
|  |  |  | 断面尺寸 | 点 | 0 | 50 | 0 |  |  | 0 | 尺量：长度不大于50m时测10个断面，每增加10m增加1个断面
| 水泥砂浆抽样 |  | 砂浆稠度 |  | 组 | 0 | 100 | 0 |  | 0 | 0 | 主题砌筑物每工作班制取2组，次要砌筑物取1组
|  |  | 砂浆静力受压弹性模量 |  | 组 | 0 | 200 | 0 |  | 0 | 0
|  |  | 凝结时间 |  | 组 | 0 | 450 | 0 |  | 0 | 0
|  |  | 抗折强度 |  | 组 | 0 | 45 | 0 |  | 0 | 0
|  |  | 抗压强度 |  | 组 | 0 | 120 | 0 |  |  | 0
交安过程质量控制 | 交通标志 |  | 外形尺寸 |  | 组 | 0 | 50 | 0 |  | 0 | 0 | 1.标志底板厚度10% 2.标志面反光膜等级及逆反射系数100% 3.标志板下边缘至路面净空高度及标志板内边缘距路边缘距离 100% 4.立柱竖直度 100% 5.标志金属构件镀层厚度 100% 6.基础混凝土强度100%
|  |  | 反光膜等级级逆射光系数 |  | 组 | 0 | 108 | 0 |  | 0
|  |  | 标志底板厚度 |  | 组 | 0 | 50 | 0 |  | 0 | 0
|  |  | 标志板下缘至路面净空高度及标志板内缘距路边缘距离 |  | 组 | 0 | 50 | 0 |  | 0 | 0
|  |  | 立柱竖直度 |  | 组 | 0 | 50 | 0 |  | 0 | 0
[5 empty] | 组 | 0 | 120 | 0 |  | 0 | 0
|  |  | 标志基础尺寸 |  | 组 | 0 | 50 | 0 |  | 0 | 0
|  |  | 基础混凝土强度 |  | 组 | 0 | 360 | 0 |  | 0 | 0
| 隔离栅，防眩网 |  | 隔离栅，防眩网和放落网混凝土几何尺寸 |  | 点 | 0 | 50 | 0 |  | 0 | 0 | 按《公路交通安全设施质量检测抽样及判定》规格抽检
|  |  | 力学性能 |  | 组 | 0 | 450 | 0 |  | 0 | 0
|  |  | 焊点抗拉力 |  | 组 | 0 | 450 | 0 |  | 0 | 0
| 波形梁钢护栏 |  | 波形梁板基底金属厚度 |  | 组 | 0 | 50 | 0 |  | 0 | 0 | 1.波形梁板基底金属厚度5% 2.立柱壁厚5% 3.镀（涂）层厚度10% 4.拼接螺栓（45号钢）抗拉强度每批3组 5.立柱埋入深度10% 6.横梁中心高度10% 7.护栏顺直度10%5%
|  |  | 立柱壁厚 |  | 组 | 0 | 50 | 0 |  | 0 | 0
|  |  | 镀（涂）层厚度 |  | 件 | 0 | 120 | 0 |  | 0 | 0
|  |  | 立柱埋入深度 |  | 组 | 0 | 50 | 0 |  | 0 | 0
|  |  | 立柱外边缘距路肩边线距离 |  | 组 | 0 | 50 | 0 |  | 0 | 0
|  |  | 立柱中距 |  | 组 | 0 | 50 | 0 |  | 0 | 0
|  |  | 竖直度 |  | 组 | 0 | 50 | 0 |  | 0 | 0
|  |  | 横梁中心高度 |  | 组 | 0 | 50 | 0 |  | 0 | 0
|  |  | 护栏顺直度 |  | 组 | 0 | 50 | 0 |  | 0 | 0
| 砼护栏 |  | 砼强度 |  | 组 | 0 | 360 | 0 |  |  | 0 | 每一验收批应由强度等级相同、龄期相同以及生产工艺条件和配合比基本相同的砼组成；2、每一单元结构物应制取2组，连续浇筑大体积结构时，每80~200m3或每一工作班应取2组；3、主要构件长16m以下应制取1组、16~30m制取2组、31~50m制取3组、50m以上不少于5组、小型构件每批或每工作班至少应取2组；4、钻孔桩至少取2组/根，桩长20m以上汪少于3组/根，桩径大、浇筑时间长，不少于4组，换工作班时，每工作班应制2组；5、构筑物（小桥涵、挡墙）每座、每处或每工作班不少于2组，当原材料、配合比相同，并由同一拌和站拌制时，可几座、几处合并制取2组；6、每批砼试件应制作的试件总组数，除应考虑砼强度的检验评定必需的组数外，还应考虑为检验结构或构件施工阶段砼强度所必需的同条件养护的试件组数；7、砼试件应在砼浇筑地点随机抽取，每组三个试件应在同一盘砼中取样制件
| 路面标线 |  | 标线厚度 |  | 点 | 4 | 50 | 200 |  | 18 | 4 | 每公里测3处，每次测6点
|  |  | 热熔涂料性能检测 |  | 组 | 0 | 1500 | 0 |  | 1 | 1
|  |  | 逆反射系数 |  | 组 | 6 | 108 | 648 |  | 27 | 6 | 每公里测3处，每次测9点
|  |  | 玻璃珠反光性能检测 |  | 全套 | 0 | 1000 | 0
| 混凝土护柱 |  | 护柱混凝土强度 |  | 组 | 0 | 360 | 0 | 0 | 0 | 0 | 每一验收批应由强度等级相同、龄期相同以及生产工艺条件和配合比基本相同的砼组成；2、每一单元结构物应制取2组，连续浇筑大体积结构时，每80~200m3或每一工作班应取2组；3、主要构件长16m以下应制取1组、16~30m制取2组、31~50m制取3组、50m以上不少于5组、小型构件每批或每工作班至少应取2组；4、钻孔桩至少取2组/根，桩长20m以上汪少于3组/根，桩径大、浇筑时间长，不少于4组，换工作班时，每工作班应制2组；5、构筑物（小桥涵、挡墙）每座、每处或每工作班不少于2组，当原材料、配合比相同，并由同一拌和站拌制时，可几座、几处合并制取2组；6、每批砼试件应制作的试件总组数，除应考虑砼强度的检验评定必需的组数外，还应考虑为检验结构或构件施工阶段砼强度所必需的同条件养护的试件组数；7、砼试件应在砼浇筑地点随机抽取，每组三个试件应在同一盘砼中取样制件
|  |  | 护栏断面尺寸 |  | 组 | 0 | 50 | 0 |  | 0 | 0 | 不大于500根
合计 | [5 empty] | #N/A |  |  |  |  | 0 |  | 13098
此路段，检测无配合比无原材检测，因为与同标段S101线K77-K95为同一路段，所以合理优化各检测项。
Note on D20: 无侧限抗压强度是指试样在无侧向压力条件下，抵抗轴向压力的极限强度。在三轴试验中，在不加任何侧向压力的情况下，对圆柱体试样施加轴向压力，直至试样剪切破坏为止。试样破坏时的轴向压力以qu表示，即为无侧限抗压强度。
Note on D37: 以下为常不做
Note on D53: 以下为常不做
Note on D71: 以下为常不做
Note on D89: 以下为常不做
Note on D303: 弯沉值就是荷载对路基/路面作用前后，路基/路面发生变形的大小，用1/100毫米作计算单位。计算弯沉值表示的是，在某一路段，按20米的间距，用一定轴载的车辆(一般用后轴6吨或10吨车辆)对路基/路面作用前后，产生的残余变形量的加权平均值。计算弯沉值与路基/路面的设计强度有直接的关系，计算弯沉值越小，则强度越高。公路改造前，对原有公路进行弯沉测量，可以了解原有公路的路况，并作为设计的指导资料;公路修建中或竣工后，弯沉测量可以检验路基/路面的施工是否达到设计强度要求。
Note on J23: 输入次数
Note on J24: 输入次数
Note on J240: 外径尺寸
Note on J272: 基层里程：米
Note on J273: 基层面积：平方米
Note on J283: 基层里程：米
Note on J284: 基层面积：平方米
Note on J319: lxj: 车道数
Note on J320: 取为1，不取为0
Note on J321: 按班组计
Note on J323: 按班组计
Note on J324: 按班组计
Note on J325: lxj: 车道数
Note on J326: lxj: 车道数
Note on J327: lxj: 施工台班数
Note on J355: 孔数
Note on J361: 台班数
Note on J362: 台班数
Note on J364: m3数
Note on J367: 桩数及根长
Note on J368: 桩数
Note on J369: m3
Note on J374: m3
Note on J375: m3
Note on J376: 墩台数
Note on J377: m3
Note on J378: m3
Note on J380: m3
Note on J381: 台背数
Note on J384: 梁板数
Note on J385: 梁板数
Note on J400: 裂缝数
Note on J404: 构件数
Note on J407: 根数
Note on J413: 钢板数
Note on J421: 锚栓数量
Note on J432: 跨数
Note on J433: 钢筋数量
Note on J440: 桥长
Note on J446: 路面长
Note on J448: 梁板数
Note on J449: 台班数
Note on J450: 梁板数
Note on J451: 梁板数
Note on J455: 梁板数
Note on J457: 梁板数
Note on J458: 台班数
Note on J473: 牌的数量
Note on J484: 护栏数量
Note on J498: 梁板数
Note on J499: 护柱数

## 6s (hidden)
监理试验室抽检检测清单 | [9 empty] | 里程 | 0
G109线K1146+000-K1162+700(红果子至黄渠桥)段沥青混凝土路面厂伴热再生工程（石嘴山）
分类 | 单位工程 | 试验项目 |  |  | 单位 | 检测数量 | 单价 | 总价 | 设计数量 | 施工检测数量 | 抽检数量 | 检测方法和频率 | 6
[7 empty] | （元） | （元） |  | 1 | 20%
标准试验 验证及设计 | 混凝土 | 水泥混凝土 |  | 水泥混凝土抗压强度配合比验证 | 组 | 1 | 700 | 700
|  | 水泥混凝土 |  | 水泥混凝土配合比设计（高标号） | 组 | 0 | 1800 | 0
|  | 水泥混凝土 |  | 水泥混凝土配合比设计（低标号） | 组 | 0 | 1350 | 0
| 砂浆 | 水泥砂浆 |  | 水泥砂浆配合比验证 | 组 | 0 | 405 | 0
| 路面工程 | 水泥稳定土基层 |  | 水泥稳定粒料基层混合了配合比验证 | 个 | 0 | 1500 | 0
|  | 水泥稳定土基层 |  | 水泥稳定粒料基层混合了配合比设计 | 个 | 0 | 1700 | 0 |  |  |  | 0
|  | 稀浆封层微表处混合料 |  | 稀浆封层混合料配合比验证 | 组 | 1 | 4950 | 4950
|  | 水泥混凝土 |  | 水泥混凝土路面配合比验证（抗弯拉强度） | 个 | 0 | 1000 | 0
|  | 沥青混凝土 |  | 沥青混合料目标配合比验证 | 个 | 2 | 3600 | 7200 |  |  |  | 中粒式，细粒式，粗粒式
|  |  |  | 沥青混凝土配合比设计 | 个 | 2 | 4000 | 8000
|  |  |  | 沥青混合料生产配合比验证 | 个 | 2 | 1000 | 2000
| 孔道压浆 | 水泥浆（孔道压浆） |  | 水泥浆配合比设计及验证（孔道压浆） | 组 | 0 | 2560 | 0
原材检测 | 土工 |  | 液塑限 |  | 组 | 0 | 200 | 0 | 0 | 0 | 0 | 每5000m3或土质变化时 万一变化时应做有机质含量和易溶盐含量试验
|  |  | 标准击实试验 | 重型 | 组 | 0 | 500 | 0 |  | 0 | 0
|  |  | 颗粒分析 |  | 组 | 0 | 300 | 0 |  | 0 | 0
|  |  | 无侧线抗压强度 |  | 组 | 0 | 300 | 0 |  | 0 | 0
|  |  | 含水率 |  | 组 | 0 | 50 | 0 |  | 0 | 0
|  |  | 承载比（CBR）试验 |  | 组 | 0 | 800 | 0 |  | 0 | 0
|  |  | 有机质含量 |  | 组 | 0 | 200 | 0 |  | 0 | 0
|  |  | 易溶盐总量（5项） |  | 组 | 0 | 250 | 0 |  | 0 | 0
|  |  | 黄土湿陷试验 |  | 组 | 0 | 900 | 0
| 路面底基层、基层用集料 |  | 颗粒分析（筛分法） |  | 组 | 0 | 360 | 0 | 0 | 0 | 0 | 每种集料使用前测2个样品，使用过程中每2000 m3测2个样品
|  |  | 含水率 |  | 组 | 0 | 25 | 0 |  | 0 | 0
|  |  | 液塑限试验 |  | 组 | 0 | 200 | 0 |  | 0 | 0
|  |  | 吸水率 |  | 组 | 0 | 40 | 0 |  | 0 | 0
|  |  | 集料相对毛体积密度 |  | 组 | 0 | 140 | 0 |  | 0 | 0
|  |  | 集料压碎值 |  | 组 | 0 | 45 | 0 |  | 0 | 0
| 水泥混凝土用细集料 |  | 细集料筛分 |  | 组 | #N/A | 40 | #N/A | 76 | #N/A | #N/A | 按同品种.规格.适用等级及日产量每600t为一批，不足600t亦为一批；小批量为300t
|  |  | 细集料表观密度试验 |  | 组 | #N/A | 80 | #N/A |  | #N/A | #N/A
|  |  | 细集料堆积密度及紧装密度 |  | 组 | #N/A | 80 | #N/A |  | #N/A | #N/A
|  |  | 细集料含水率试验 |  | 组 | #N/A | 120 | #N/A |  | #N/A | #N/A
|  |  | 细集料含泥量试验 |  | 组 | #N/A | 25 | #N/A |  | #N/A | #N/A
|  |  | 细集料泥块含量试验 |  | 组 | 1 | 30 | 30 |  | 0 | 0
|  |  | 细集料有机物含量试验 |  | 组 | 1 | 180 | 180 |  | 0 | 0
|  |  | 细集料云母含量试验 |  | 组 | 1 | 150 | 150 |  | 0 | 0
|  |  | 细集料氯离子含量试验 |  | 组 | 1 | 200 | 200 |  | 0 | 0
|  |  | 细集料三氧化硫含量试验 |  | 组 | 1 | 260 | 260 |  | 0 | 0
| 水泥混凝土用粗集料 |  | 粗集料颗粒级配 |  | 组 | 1 | 40 | 40 | 467 | 2 | 1 | 以同产地、同规格、连续进场不超过400 m3或600t为一验收批，小批量进场以不超过200 m3或300t为一验收批
|  |  | 混合料合成筛分试验 |  | 组 | 1 | 360 | 360 | 输入m3 | 2 | 1
|  |  | 粗集料密度试验 |  | 组 | 1 | 140 | 140 |  | 2 | 1
|  |  | 粗集料含水率试验 |  | 组 | 1 | 25 | 25 |  | 2 | 1
|  |  | 粗集料吸水率试验 |  | 组 | 1 | 40 | 40 |  | 2 | 1
|  |  | 粗集料堆积密度及振实密度试验 |  | 组 | 1 | 100 | 100 |  | 2 | 1
|  |  | 粗集料坚固性试验 |  | 组 | 1 | 300 | 300 |  | 2 | 1
|  |  | 粗集料压碎值试验 |  | 组 | 1 | 45 | 45 |  | 2 | 1
|  |  | 粗集料软弱颗粒试验（含软石） |  | 组 | 1 | 200 | 200 |  | 2 | 1
|  |  | 粗集料针片状颗粒含量试验 |  | 组 | 1 | 40 | 40 |  | 2 | 1
|  |  | 粗集料含泥量试验 |  | 组 | 1 | 30 | 30 |  | 2 | 1
|  |  | 粗集料泥块含量试验 |  | 组 | 1 | 30 | 30 |  | 0 | 0
|  |  | 粗集料孔隙率试验 |  | 组 | 1 | 60 | 60 |  | 0 | 0
|  |  | 粗集料轻物质含量试验 |  | 组 | 1 | 50 | 50 |  | 0 | 0
|  |  | 粗集料硫化物及硫酸盐含量试验 |  | 组 | 1 | 150 | 150 |  | 0 | 0
|  |  | 粗集料有机物含量试验 |  | 组 | 1 | 30 | 30 |  | 0 | 0
| 石油沥青 |  | 沥青密度与相对密度 |  | 组 | 0 | 300 | 0 | 0 | 0 | 0 | 同一来源.同一次购入且储入同一沥青罐.池的相同规格品种的沥青为一批。沥青每批200t一次，乳化沥青每批100t一次，散装500～1000t取一次。20%（带*项目每料源只检测一次，料源变化或必要时增加检测频率）
|  |  | 沥青针入度 |  | 组 | 0 | 75 | 0 |  | 0 | 0
|  |  | 沥青延度 |  | 组 | 0 | 76 | 0 |  | 0 | 0
|  |  | 针入度指数 |  | 组 | 0 | 500 | 0 |  | 0 | 0
|  |  | 沥青软化点 |  | 组 | 0 | 77 | 0 |  | 0 | 0
|  |  | 沥青动力粘度（60℃） |  | 组 | 0 | 1350 | 0 |  | 0 | 0
|  |  | 沥青闪点与燃点 |  | 组 | 0 | 90 | 0 |  | 0 | 0
|  |  | 沥青蜡含量 |  | 组 | 0 | 2000 | 0 |  | 0 | 0
|  |  | 沥青溶解度 |  | 组 | #N/A | 200 | #N/A |  | #N/A | #N/A
|  |  | 沥青薄膜加热 |  | 组 | #N/A | 400 | #N/A |  | #N/A | #N/A
|  |  | 旋转薄膜加热 | 质量损失 | 组 | #N/A | 200 | #N/A |  | #N/A | #N/A
|  |  |  | 针入度比 | 组 | #N/A | 150 | #N/A |  | #N/A | #N/A
|  |  |  | 延度 | 组 | #N/A | 150 | #N/A |  | #N/A | #N/A
|  |  | 沥青与粗集料的粘附性 |  | 组 | 0 | 180 | 0 | 0 | 0 | 0
|  |  | 沥青标准粘度 |  | 组 | 0 | 200 | 0 | 0 | 0 | 0
|  |  | 沥青粘韧性 |  | 组 | 0 | 450 | 0 | 0 | 0 | 0
|  |  | 沥青抗剥落剂性能评价 |  | 组 | 0 | 500 | 0 | 0 | 0 | 0
|  |  | 储存稳定性离析，48h软化点之差 |  | 7 | 0 | 300 | 0 | 0 | 0 | 0
| 改性沥青 |  | 沥青密度与相对密度 |  | 组 | 1 | 300 | 300 | 687 | 4 | 1
|  |  | 沥青针入度 |  | 组 | 1 | 75 | 75 |  | 4 | 1
|  |  | 沥青延度 |  | 组 | 1 | 76 | 76 |  | 4 | 1
|  |  | 针入度指数 |  | 组 | 0 | 500 | 0 |  | 4 | 0
|  |  | 沥青软化点 |  | 组 | 1 | 77 | 77 |  | 4 | 1
|  |  | 沥青动力粘度（60℃） |  | 组 | 1 | 1350 | 1350 |  | 4 | 1
|  |  | 沥青闪点与燃点 |  | 组 | 1 | 90 | 90 |  | 4 | 1
|  |  | 沥青蜡含量 |  | 组 | 1 | 2000 | 2000 |  | 1 | 1
|  |  | 沥青溶解度 |  | 组 | #N/A | 200 | #N/A |  | #N/A | #N/A
|  |  | 沥青薄膜加热 |  | 组 | #N/A | 400 | #N/A |  | #N/A | #N/A
|  |  | 旋转薄膜加热 | 质量损失 | 组 | #N/A | 200 | #N/A |  | #N/A | #N/A
|  |  |  | 针入度比 | 组 | #N/A | 150 | #N/A |  | #N/A | #N/A
|  |  |  | 延度 | 组 | #N/A | 150 | #N/A |  | #N/A | #N/A
|  |  | 沥青与粗集料的粘附性 |  | 组 | 0 | 180 | 0 |  | 0 | 0
|  |  | 沥青标准粘度 |  | 组 | 0 | 200 | 0 |  | 0 | 0
|  |  | 沥青粘韧性 |  | 组 | 0 | 450 | 0 |  | 0 | 0
|  |  | 沥青抗剥落剂性能评价 |  | 组 | 0 | 500 | 0 |  | 0 | 0
|  |  | 储存稳定性及低温稳定性 |  | 组 | 1 | 300 | 300 |  | 0 | 0
| 乳化沥青 |  | 乳化沥青蒸发残留物含量 |  | 组 | 1 | 270 | 270 | 176 | 2 | 1 | 同一来源.同一次购入且储入同一沥青罐.池的相同规格品种的沥青为一批。沥青每批200t一次，乳化沥青每批100t一次，散装500～1000t取一次。
|  |  | 乳化沥青蒸发残留物针入度 |  | 组 | 1 | 270 | 270 |  | 2 | 1
|  |  | 乳化沥青蒸发残留物延度 |  | 组 | 1 | 270 | 270 |  | 2 | 1
|  |  | 乳化沥青蒸发残留物软化点 |  | 组 | 1 | 180 | 180 |  | 2 | 1
|  |  | 乳化沥青筛上剩余量 |  | 组 | 1 | 180 | 180 |  | 2 | 1
|  |  | 乳化沥青微粒粒子电荷 |  | 组 | 1 | 200 | 200 |  | 2 | 1
|  |  | 乳化沥青与矿料的粘附性 |  | 组 | 1 | 300 | 300 |  | 2 | 1
|  |  | 乳化沥青破乳速度 |  | 组 | 1 | 200 | 200 |  | 2 | 1
|  |  | 乳化沥青与矿料的拌合 |  | 组 | 1 | 200 | 200 |  | 2 | 1
|  |  | 乳化沥青储存稳定性 |  | 组 | 1 | 300 | 300 |  | 1 | 1
|  |  | 乳化沥青恩格拉黏度 |  | 组 | 1 | 270 | 270 |  | 1 | 1
| 改性乳化沥青 |  | 乳化沥青蒸发残留物含量 |  | 组 | 0 | 270 | 0 | 0 | 0 | 0 | 同一来源.同一次购入且储入同一沥青罐.池的相同规格品种的沥青为一批。沥青每批200t一次，乳化沥青每批100t一次，散装500～1000t取一次。
|  |  | 乳化沥青蒸发残留物针入度 |  | 组 | 0 | 270 | 0 |  | 0 | 0
|  |  | 乳化沥青蒸发残留物延度 |  | 组 | 0 | 270 | 0 |  | 0 | 0
|  |  | 乳化沥青蒸发残留物软化点 |  | 组 | 0 | 180 | 0 |  | 0 | 0
|  |  | 乳化沥青筛上剩余量 |  | 组 | 0 | 180 | 0 |  | 0 | 0
|  |  | 乳化沥青微粒粒子电荷 |  | 组 | 0 | 200 | 0 |  | 0 | 0
|  |  | 乳化沥青与矿料的粘附性 |  | 组 | 0 | 300 | 0 |  | 0 | 0
|  |  | 乳化沥青破乳速度 |  | 组 | 0 | 200 | 0 |  | 0 | 0
|  |  | 乳化沥青与矿料的拌合 |  | 组 | 0 | 200 | 0 |  | 0 | 0
|  |  | 乳化沥青储存稳定性 |  | 组 | 0 | 300 | 0 |  | 0 | 0
|  |  | 乳化沥青恩格拉黏度 |  | 组 | 0 | 270 | 0 |  | 0 | 0
| 沥青混凝土用粗集料 |  | 粗集料颗粒级配 |  | 组 | 4 | 40 | 160 | 7689 | 20 | 4 | 以同产地、同规格、连续进场不超过400 m3或600t为一验收批，小批量进场以不超过200 m3或300t为一验收批
|  |  | 混合料合成筛分试验 |  | 组 | 4 | 360 | 1440 | 输入m3 | 20 | 4
|  |  | 粗集料密度试验 |  | 组 | 4 | 140 | 560 |  | 20 | 4
|  |  | 粗集料含泥量试验 |  | 组 | 4 | 30 | 120 |  | 20 | 4
|  |  | 粗集料泥块含量试验 |  | 组 | 4 | 30 | 120 |  | 20 | 4
|  |  | 粗集料针片状颗粒含量试验 |  | 组 | 4 | 40 | 160 |  | 20 | 4
|  |  | 粗集料坚固性试验 |  | 组 | 4 | 300 | 1200 |  | 20 | 4
|  |  | 粗集料压碎值试验 |  | 组 | 4 | 45 | 180 |  | 20 | 4
|  |  | 粗集料洛杉矶磨耗试验（洛杉矶法） |  | 组 | 4 | 450 | 1800 |  | 20 | 4
|  |  | 粗集料软弱颗粒试验（含软石） |  | 组 | 4 | 200 | 800 |  | 20 | 4
|  |  | 粗集料磨光值试验 |  | 组 | 4 | 1500 | 6000 |  | 20 | 4
|  |  | 粗集料粘附性 |  | 组 | 4 | 270 | 1080 |  | 20 | 4
|  |  | 粗集料含水率试验 |  | 组 | 4 | 25 | 100 | 0 | 20 | 4
|  |  | 粗集料堆积密度及振实密度试验 |  | 组 | 4 | 126 | 504 |  | 20 | 4
|  |  | 粗集料孔隙率试验 |  | 组 | 0 | 60 | 0 |  | 1 | 1
|  |  | 粗集料硫化物及硫酸盐含量试验 |  | 组 | 0 | 260 | 0 |  | 1 | 1
|  |  | 粗集料有机物含量试验 |  | 组 | 0 | 30 | 0 |  | 1 | 1
| 沥青混凝土用细集料 |  | 细集料筛分 |  | 组 | 1 | 40 | 40 | 1580 | 4 | 1 | 按同品种.规格.适用等级及日产量每600t为一批，不足600t亦为一批；小批量为300t
|  |  | 细集料表观密度试验 |  | 组 | 1 | 80 | 80 | 输入m3 | 4 | 1
|  |  | 细集料含水率试验 |  | 组 | 1 | 120 | 120 |  | 4 | 1
|  |  | 细集料含泥量试验 |  | 组 | 1 | 25 | 25 |  | 4 | 1
|  |  | 细集料砂当量试验 |  | 组 | 1 | 200 | 200 |  | 4 | 1
|  |  | 细集料棱角性试验 |  | 组 | 1 | 200 | 200 |  | 4 | 1
|  |  | 细集料亚甲蓝试验 |  | 组 | 1 | 200 | 200 |  | 4 | 1
|  |  | 细集料密度及吸水率试验（坍落筒法） |  | 组 | 0 | 110 | 0 |  | 1 | 1
|  |  | 细集料堆积密度及紧装密度 |  | 组 | 0 | 80 | 0 |  | 1 | 1
|  |  | 细集料有机物含量试验 |  | 组 | 0 | 180 | 0 |  | 1 | 1
|  |  | 细集料云母含量试验 |  | 组 | 0 | 150 | 0 |  | 1 | 1
|  |  | 细集料坚固性试验 |  | 组 | 1 | 350 | 350 |  | 1 | 1
|  |  | 细集料三氧化硫含量试验 |  | 组 | 0 | 260 | 0 |  | 1 | 1
| 水样 |  | 水质分析 |  | 全套 | 0 | 200 | 0 |  | 0 | 0 | 地表水：宜在水域中心部位，距水面100mm以下采集；地下水：应在放水冲洗管道后接取或用容器直接采集。水质检验水样不应少于5升，用于测定水泥凝结时间和胶砂强度
| 水泥 |  | 水泥细度 |  | 组 | 1 | 25 | 25 | 147 | 1 | 1 | 以同一厂家，同品种，同强度等级编号进行取样。每一批号为一取样单位。散装水泥每500t为一批，袋装水泥每200t为一批，不足500t或200t时，宜按一批计。
|  |  | 水泥密度 |  | 组 | 1 | 45 | 45 |  | 1 | 1
|  |  | 水泥比表面积测定试验 |  | 组 | 1 | 57 | 57 |  | 1 | 1
|  |  | 水泥标准稠度用水量、凝结时间、安定性 |  | 组 | 1 | 150 | 150 |  | 1 | 1
|  |  | 水泥胶砂强度 |  | 组 | 1 | 220 | 220 |  | 1 | 1
|  |  | 水泥胶砂流动度 |  | 组 | 1 | 90 | 90 |  | 1 | 1
| 粉煤灰 |  | 烧失量 |  | 组 | #N/A | 100 | #N/A | 0 | #N/A | #N/A | 以连续供应的200t相同等级粉煤灰为一批，不足200t者按一批计。
|  |  | 含水率 |  | 组 | #N/A | 140 | #N/A |  | #N/A | #N/A
|  |  | 比表面积 |  | 组 | #N/A | 450 | #N/A |  | #N/A | #N/A
|  |  | 细度 |  | 组 | #N/A | 90 | #N/A |  | #N/A | #N/A
| 矿粉 |  | 矿粉颗粒级配 |  | 组 | 1 | 100 | 100 | 379 | 2 | 1 | 以连续供应的200t相同等级的矿粉为一批，不足200t者按一批计。
|  |  | 矿粉密度试验 |  | 组 | 1 | 80 | 80 |  | 2 | 1
|  |  | 矿粉亲水系数试验 |  | 组 | 1 | 200 | 200 |  | 2 | 1
|  |  | 矿粉塑性指数试验 |  | 组 | 1 | 180 | 180 |  | 2 | 1
|  |  | 矿粉含水率试验 |  | 组 | 1 | 50 | 50 |  | 2 | 1
|  |  | 矿粉7天/28天活性指数试验 |  | 组 | 1 | 500 | 500 |  | 2 | 1
| 石灰，石灰岩粉 |  | 有效氧化钙和氧化镁含量 |  | 组 | #N/A | 200 | #N/A | 0 | #N/A | #N/A | 日产量200t以上每批量不大于200t，日产量200t一下没批量不大于100t，日产量不足100t每批不大于日产量。
|  |  | 未消化残渣含量 |  | 组 | #N/A | 100 | #N/A |  | #N/A | #N/A
|  |  | 钙镁石灰的分类界限，氧化镁含量 |  | 组 | #N/A | 180 | #N/A |  | #N/A | #N/A
|  |  | 细度 |  | 组 | #N/A | 100 | #N/A |  | #N/A | #N/A
|  |  | 含水率 |  | 组 | #N/A | 100 | #N/A |  | #N/A | #N/A
| 砼减水剂 |  | 全套 |  | 组 | 0 | 2000 | 0 |  | 0 | 0 | 掺量大于1%（含1%）同品种的外加剂每一批号为100t，掺量小于1%的外加剂每一批号为50t。不足100t或50t应按一个批量计，同意批号产品必须混合均匀。
| 水凝混凝土路面接缝材料 |  | 主要技术指标 |  | 组 | 0 | 2000 | 0 |  | 0 | 0 | 接缝板以同类产品10m3为一批；填缝料以同品种同标号的产品20t为一批。不足10m3和20t者也作为一批进行验收。
| 防水材料质量检测 |  | 公路土工合成材料 | 公路土工合成材料 | 组 | 0 | 900 | 0 |  | 0 | 0 | 5000平米一检
|  |  | 防水板/止水带/止水条 | 规格尺寸 | 组 | 0 | 100 | 0 | 0 | 0 | 0
|  |  |  | 外观质量 | 组 | 0 | 100 | 0 |  | 0 | 0
|  |  |  | 断裂拉伸强度 | 组 | 0 | 100 | 0 |  | 0 | 0
|  |  |  | 扯断伸长率 | 组 | 0 | 100 | 0 |  | 0 | 0
|  |  |  | 撕裂强度 | 组 | 0 | 100 | 0 |  | 0 | 0
|  |  |  | 不透水性 | 组 | 0 | 150 | 0 |  | 0 | 0
|  |  |  | 低温弯折 | 组 | 0 | 300 | 0 |  | 0 | 0
|  |  |  | 加热伸缩量 | 组 | 0 | 200 | 0 |  | 0 | 0
|  |  | 防水卷材 | 高分子防水卷材拉伸强度 | 组 | 0 | 1800 | 0 | 0 | 0 | 0
|  |  |  | 土工布单位面积质量检验 | 组 | 0 | 180 | 0 |  | 0 | 0
|  |  |  | 土工布厚度试验 | 组 | 0 | 450 | 0 |  | 0 | 0
|  |  |  | 土工织物条带拉伸试验 | 组 | 0 | 450 | 0 |  | 0 | 0
|  |  |  | 土工织物撕裂试验 | 组 | 0 | 450 | 0 |  | 0 | 0
|  |  |  | 土工织物顶破强度试验 | 组 | 0 | 450 | 0 |  | 0 | 0
|  |  |  | 土工织物刺破强度试验 | 组 | 0 | 450 | 0 |  | 0 | 0
| 抗剥落剂 |  | 抗剥落剂性能检测 |  | 组 | 0 | 450 | 0 |  | 0 | 0 | 10t为一批，检测一次
| 钢纤维 |  | 重量及外观 |  | 组 | #N/A | 200 | #N/A |  | #N/A | #N/A | 每批中分别任取10根钢纤维检验抗拉强度和弯曲；任取100根检验尺寸；分别任取5箱（袋）和1箱（袋）检验重量和外观质量
|  |  | 尺寸 |  | 组 | #N/A | 200 | #N/A |  | #N/A | #N/A
|  |  | 力学性能 |  | 组 | #N/A | 1000 | #N/A |  | #N/A | #N/A
| 钢筋原材 |  | 钢筋拉伸 |  | 组 | #N/A | 30 | #N/A | 0 | #N/A | #N/A | 钢筋按批进行检验，每批由同一牌号、同一炉号、同一规格的钢筋组成。每批重量通常不大于60t。超过60t的部分，每增加40t（或不足40t的余数），增加一个拉伸试验试样和一个弯曲试验试样。
|  |  | 钢筋弯曲 |  | 组 | #N/A | 30 | #N/A |  | #N/A | #N/A
|  |  | 屈服强度 |  | 组 | #N/A | 100 | #N/A |  | #N/A | #N/A
|  |  | 最大力总伸长率 |  | 组 | 0 | 30 | 0 |  | 0 | 0
|  |  | 反向弯曲 |  | 组 | 0 | 90 | 0 |  | 0 | 0
|  |  | 外观 |  | 组 | 0 | 50 | 0 |  | 0 | 0
| 精轧螺纹钢 |  | 精轧螺纹钢 |  | 组 | 0 | 900 | 0 |  | 0 | 0
| 钢筋焊接 |  | 拉伸（闪光对焊接头、电弧焊接头、电渣压力焊接头、气压焊接头） |  | 组 | #N/A | 45 | #N/A | 0 | #N/A | #N/A | 凡钢筋牌号.直径及尺寸相同的焊接骨架和焊接网应视为同一类型制品，且每300件应作为一批，一周内不足300件的亦应按一批计算。
|  |  | 焊接接头冲击 |  | 组 | #N/A | 90 | #N/A |  | #N/A | #N/A
|  |  | 外观 |  | 组 | #N/A | 50 | #N/A |  | #N/A | #N/A
|  |  | 弯曲及压扁（闪光对焊接头、气压焊接头） |  | 组 | #N/A | 30 | #N/A |  | #N/A | #N/A
| 套筒机械连接 |  | 套筒机械连接（拉伸） |  | 组 | 0 | 90 | 0 |  | 0 | 0 | 同一批材料同等级、同形式、同规格接头以500个为一个验收批进行检验，不足500亦为一批。
| 钢筋焊接网 |  | 外观 |  | 组 | #N/A | 50 | #N/A | 0 | #N/A | #N/A | 凡钢筋牌号.直径及尺寸相同的焊接骨架和焊接网应视为同一类型制品，且每300件应作为一批，一周内不足300件的亦应按一批计算。
|  |  | 尺寸及表面质量 |  | 组 | #N/A | 100 | #N/A | 件 | #N/A | #N/A
|  |  | 性能检验（拉伸、弯曲） |  | 组 | #N/A | 60 | #N/A |  | #N/A | #N/A
|  |  | 开焊点数量 |  | 组 | #N/A | 100 | #N/A |  | #N/A | #N/A
| 波形钢板 |  | 技术指标(强度) |  | 组 | 0 | 300 | 0 |  | 0 | 0
| 钢绞线 |  | 张拉应力值 |  | 组 | 0 | 300 | 0 |  |  |  | 查油压表：逐根（束）检查
|  |  | 张拉伸长率 |  | 组 | 0 | 1200 | 0 |  |  |  | 尺量：每根（束）检查
|  |  | 表面和尺寸检验 |  | 组 | #N/A | 30 | #N/A | 0 | #N/A | #N/A | 每批钢绞线由同一牌号.同一规格.同一生产工艺捻制的钢绞线组成，分批检验时每批质量应不大于60t。
|  |  | 钢绞线松弛率 |  | 组 | #N/A | 1500 | #N/A |  | #N/A | #N/A
|  |  | 抗拉强度、伸长率、弹性模量 |  | 组 | #N/A | 1200 | #N/A |  | #N/A | #N/A
|  |  | 疲劳及偏斜拉伸试验 |  | 组 | #N/A | 300 | #N/A |  | #N/A | #N/A
| 预应力波纹管 |  | 外观 |  | 组 | 0 | 50 | 0 |  | 0 | 0 | 金属波纹管：产品以批为单位进行检验。每批应由同一个钢带生产的同一批钢带所制造的金属波纹管组成。每半年或累计50000m生产量为一批，取产量最多的规格
|  |  | 尺寸测定 |  | 组 | 0 | 80 | 0 | m | 0 | 0
|  |  | 不圆度 |  | 组 | 0 | 160 | 0 |  | 0 | 0
|  |  | 环刚度 |  | 组 | 0 | 160 | 0 |  | 0 | 0
|  |  | 环柔性（扁平试验） |  | 组 | 0 | 160 | 0 |  | 0 | 0
|  |  | 局部横向荷载 |  | 组 | 0 | 240 | 0 |  | 0 | 0
|  |  | 柔韧性 |  | 组 | 0 | 160 | 0 |  | 0 | 0
|  |  | 抗冲击性（落锤冲击） |  | 组 | 0 | 400 | 0 |  | 0 | 0
|  |  | 抗渗漏性（透水面积） |  | 组 | 0 | 400 | 0 |  | 0 | 0
|  |  | 集中荷载下的径向刚度 |  | 组 | 0 | 500 | 0 |  | 0 | 0
|  |  | 均布荷载下的径向刚度 |  | 组 | 0 | 500 | 0 |  | 0 | 0
|  |  | 集中荷载作用后的抗渗漏 |  | 组 | 0 | 400 | 0 |  | 0 | 0
|  |  | 弯曲后抗渗 |  | 组 | 0 | 400 | 0 |  | 0 | 0
| 连接器、锚具、夹具 |  | 外观检查 |  | 组 | 0 | 50 | 0 |  | 0 | 0 | 在同种材料和同一生产工艺条件下，同批进场的产品可视为同一验收批。锚具的每个验收批不宜超过2000套；夹具、连接器的每个验收批不宜超过500套
|  |  | 硬度检验 |  | 组 | 0 | 50 | 0 |  | 0 | 0
|  |  | 锚具探伤检验 |  | 组 | 0 | 75 | 0 |  | 0 | 0
|  |  | 锚固系数 |  | 孔 | 0 | 306 | 0 |  | 0 | 0
|  |  | 锚具强度 |  | 组 | 0 | 75 | 0 |  | 0 | 0
|  |  | 连接器、锚具、夹具 |  | 组 | 0 | 75 | 0 |  | 0 | 0
|  |  | 静载锚固性能试验 |  | 每孔 | 0 | 340 | 0 |  | 0 | 0
| 橡胶支座 |  | 外观 |  | 块 | 0 | 50 | 0 |  | 0 | 0 | 每批每个进行外观质量检查，没检验批代表数量不超过200块
|  |  | 力学性能（板式支座） |  | 块 | 0 | 3150 | 0 |  | 0 | 0
| 球形支座 |  | 外观 |  | 块 | 0 | 50 | 0 |  | 0 | 0 | 每批产品，小于等于30个
|  |  | 力学性能 |  | 块 | 0 | 10000 | 0 |  | 0 | 0
| 钢板 |  | 外观 |  | 组 | 0 | 50 | 0 |  | 0 | 0 | 以同一厂家，同一炉号、同一质量等级、同一品种、同一尺寸同一交货状态的钢材组成，每批不大于60t
|  |  | 力学性能（强度） |  | 组 | 0 | 300 | 0 |  | 0 | 0
| 钢管 |  | 外观 |  | 组 | 0 | 50 | 0 |  | 0 | 0 | 每批由同一牌号.同一规格钢管组成。每批数量：外径≯76mm且壁厚≯3mm：400根；外径＞351mm：50根；其他尺寸：200根。
|  |  | 力学性能 |  | 组 | 0 | 1000 | 0 |  | 0 | 0
| 中空锚杆 |  | 拉伸 |  | 组 | 0 | 30 | 0 |  | 0 | 0 | 拉伸弯曲每批次同一等级，同形式，同规格。每300根锚杆必须抽一组，每组不少于3根。
|  |  | 锚拔力 |  | 组 | 0 | 1000 | 0 |  | 0 | 0
| 实心锚杆 |  | 拉伸 |  | 组 | #N/A | 30 | #N/A |  | #N/A | #N/A
|  |  | 冷弯 |  | 组 | #N/A | 30 | #N/A |  | #N/A | #N/A
|  |  | 锚拔力 |  | 组 | #N/A | 1000 | #N/A |  | #N/A | #N/A
| 高分子防水卷材 |  | 高分子防水卷材拉伸强度（物理性能） |  | 组 | 0 | 1800 | 0 |  | 0 | 0 | 5000平或500卷或7d一抽
| 玻璃纤维土工格栅 |  | 外观 |  | 组 | 1 | 200 | 200 |  | 1 | 1 | 同一牌号的原料.同一配方.同一规格.同一生产工艺并稳定连续生产的一定数量的产品为一批，每批数量不超过500卷，每卷长于或等于50m，不足500卷则以5日产量为一批。
|  |  | 理化性能 |  | 组 | 1 | 1000 | 1000 |  | 1 | 1
| 隔离栅 |  | 外观、技术指标 |  | 组 | 0 | 30 | 0 |  | 0 | 0 | 每批应由同时交货的或同时生产的同一基底材料，同一规格尺寸，同一表面处理的产品组成。一批网片数不大于2000m2，一批钢管.型钢及混凝土立柱数不大于500根。
|  |  | 隔离栅镀层厚度 |  | 组 | 0 | 50 | 0 |  | 0 | 0
| 土工格栅 |  | 外观 |  | 组 | 0 | 50 | 0 |  | 0 | 0 | 随机抽取3卷，进行宽度和外观检查，在合格样品中任取1卷，去掉外层长度500mm 后，截取全幅宽度1m和5m作为力学性能和定型检验样品
|  |  | 土工格栅 |  | 组 | 0 | 900 | 0 |  | 0 | 0
| 裂缝胶 |  | 路面裂缝修补剂性能检测 |  | 组 | 2 | 2000 | 4000 |  | 0 | 0 | 5%
| 轮廓标 |  | 外观 |  | 组 | 0 | 50 | 0 |  | 0 | 0 | 随机抽取足够数量样品，完成全套标准实验
|  |  | 轮廓标 |  | 个 | 0 | 300 | 0 |  | 0 | 0
| 突起路标 |  | 外观 |  | 组 | 0 | 50 | 0 |  | 0 | 0 | 对每批产品，随机抽取足够数量样品进行性能测试
|  |  | 技术指标 |  | 个 | 0 | 200 | 0 |  | 0 | 0
| 反光膜 |  | 反光膜等级级逆射光系数 |  | 处 | 0 | 450 | 0 |  | 0 | 0 | 每瓶产品数量不超过3000平米进行外观检测和性能测试
|  |  | 反光膜抗拉荷载 |  | 组 | 0 | 450 | 0 |  | 0 | 0
| 自粘式压缝带 |  | 自粘式压缝带 |  | 组 | 0 | 3000 | 0 |  | 0 | 0 | 5000平或500卷或7d一抽
路基土石方工程 | 土方路基 |  | 压实度 | 上路床 | 点 | 0 | 120 | 0 |  | 0 | 0 | 每200m测2处
|  |  |  | 下路床 | 点 | 0 | 120 | 0 |  | 0 | 0
|  |  |  | 上路堤 | 点 | 0 | 120 | 0 |  | 0 | 0
|  |  |  | 下路堤 | 点 | 0 | 120 | 0 |  | 0 | 0
|  |  | 弯沉（0.01mm) |  | 公里/车道 | 0 | 600 | 0 |  | 0 | 0 | 按车道数，连续测。
| 排水工程 |  | 管节预制 | 砼强度 | 组 | 0 |  | 0 |  | 0 | 0 | 每一验收批应由强度等级相同、龄期相同以及生产工艺条件和配合比基本相同的砼组成；2、每一单元结构物应制取2组，连续浇筑大体积结构时，每80~200m3或每一工作班应取2组；3、主要构件长16m以下应制取1组、16~30m制取2组、31~50m制取3组、50m以上不少于5组、小型构件每批或每工作班至少应取2组；4、钻孔桩至少取2组/根，桩长20m以上汪少于3组/根，桩径大、浇筑时间长，不少于4组，换工作班时，每工作班应制2组；5、构筑物（小桥涵、挡墙）每座、每处或每工作班不少于2组，当原材料、配合比相同，并由同一拌和站拌制时，可几座、几处合并制取2组；6、每批砼试件应制作的试件总组数，除应考虑砼强度的检验评定必需的组数外，还应考虑为检验结构或构件施工阶段砼强度所必需的同条件养护的试件组数；7、砼试件应在砼浇筑地点随机抽取，每组三个试件应在同一盘砼中取样制件
|  |  | 排水管安装 | 砼强度抗压强度 | 组 | 0 |  | 0 |  | 0 | 0 | 每一验收批应由强度等级相同、龄期相同以及生产工艺条件和配合比基本相同的砼组成；2、每一单元结构物应制取2组，连续浇筑大体积结构时，每80~200m3或每一工作班应取2组；3、主要构件长16m以下应制取1组、16~30m制取2组、31~50m制取3组、50m以上不少于5组、小型构件每批或每工作班至少应取2组；4、钻孔桩至少取2组/根，桩长20m以上汪少于3组/根，桩径大、浇筑时间长，不少于4组，换工作班时，每工作班应制2组；5、构筑物（小桥涵、挡墙）每座、每处或每工作班不少于2组，当原材料、配合比相同，并由同一拌和站拌制时，可几座、几处合并制取2组；6、每批砼试件应制作的试件总组数，除应考虑砼强度的检验评定必需的组数外，还应考虑为检验结构或构件施工阶段砼强度所必需的同条件养护的试件组数；7、砼试件应在砼浇筑地点随机抽取，每组三个试件应在同一盘砼中取样制件
|  |  | 排水管安装 | 砂浆强度 | 组 | 0 |  | 0 |  | 0 | 0 | 每一验收批应由强度等级相同、龄期相同以及生产工艺条件和配合比基本相同的砼组成；2、每一单元结构物应制取2组，连续浇筑大体积结构时，每80~200m3或每一工作班应取2组；3、主要构件长16m以下应制取1组、16~30m制取2组、31~50m制取3组、50m以上不少于5组、小型构件每批或每工作班至少应取2组；4、钻孔桩至少取2组/根，桩长20m以上汪少于3组/根，桩径大、浇筑时间长，不少于4组，换工作班时，每工作班应制2组；5、构筑物（小桥涵、挡墙）每座、每处或每工作班不少于2组，当原材料、配合比相同，并由同一拌和站拌制时，可几座、几处合并制取2组；6、每批砼试件应制作的试件总组数，除应考虑砼强度的检验评定必需的组数外，还应考虑为检验结构或构件施工阶段砼强度所必需的同条件养护的试件组数；7、砼试件应在砼浇筑地点随机抽取，每组三个试件应在同一盘砼中取样制件
|  |  | 检查井（雨水） | 砂浆强度 | 组 | 0 |  | 0 |  | 0 | 0 | 每一验收批应由强度等级相同、龄期相同以及生产工艺条件和配合比基本相同的砼组成；2、每一单元结构物应制取2组，连续浇筑大体积结构时，每80~200m3或每一工作班应取2组；3、主要构件长16m以下应制取1组、16~30m制取2组、31~50m制取3组、50m以上不少于5组、小型构件每批或每工作班至少应取2组；4、钻孔桩至少取2组/根，桩长20m以上汪少于3组/根，桩径大、浇筑时间长，不少于4组，换工作班时，每工作班应制2组；5、构筑物（小桥涵、挡墙）每座、每处或每工作班不少于2组，当原材料、配合比相同，并由同一拌和站拌制时，可几座、几处合并制取2组；6、每批砼试件应制作的试件总组数，除应考虑砼强度的检验评定必需的组数外，还应考虑为检验结构或构件施工阶段砼强度所必需的同条件养护的试件组数；7、砼试件应在砼浇筑地点随机抽取，每组三个试件应在同一盘砼中取样制件
|  |  | 浆砌水沟 | 砂浆强度 | 组 | 0 |  | 0 |  | 0 | 0 | 每一验收批应由强度等级相同、龄期相同以及生产工艺条件和配合比基本相同的砼组成；2、每一单元结构物应制取2组，连续浇筑大体积结构时，每80~200m3或每一工作班应取2组；3、主要构件长16m以下应制取1组、16~30m制取2组、31~50m制取3组、50m以上不少于5组、小型构件每批或每工作班至少应取2组；4、钻孔桩至少取2组/根，桩长20m以上汪少于3组/根，桩径大、浇筑时间长，不少于4组，换工作班时，每工作班应制2组；5、构筑物（小桥涵、挡墙）每座、每处或每工作班不少于2组，当原材料、配合比相同，并由同一拌和站拌制时，可几座、几处合并制取2组；6、每批砼试件应制作的试件总组数，除应考虑砼强度的检验评定必需的组数外，还应考虑为检验结构或构件施工阶段砼强度所必需的同条件养护的试件组数；7、砼试件应在砼浇筑地点随机抽取，每组三个试件应在同一盘砼中取样制件
|  |  | 沉淀池 | 砼强度抗压强度 | 组 | 0 |  | 0 |  | 0 | 0 | 每一验收批应由强度等级相同、龄期相同以及生产工艺条件和配合比基本相同的砼组成；2、每一单元结构物应制取2组，连续浇筑大体积结构时，每80~200m3或每一工作班应取2组；3、主要构件长16m以下应制取1组、16~30m制取2组、31~50m制取3组、50m以上不少于5组、小型构件每批或每工作班至少应取2组；4、钻孔桩至少取2组/根，桩长20m以上汪少于3组/根，桩径大、浇筑时间长，不少于4组，换工作班时，每工作班应制2组；5、构筑物（小桥涵、挡墙）每座、每处或每工作班不少于2组，当原材料、配合比相同，并由同一拌和站拌制时，可几座、几处合并制取2组；6、每批砼试件应制作的试件总组数，除应考虑砼强度的检验评定必需的组数外，还应考虑为检验结构或构件施工阶段砼强度所必需的同条件养护的试件组数；7、砼试件应在砼浇筑地点随机抽取，每组三个试件应在同一盘砼中取样制件
路面基层底基层施工过程质量控制 | 稳定土底基层 |  | 压实度（灌砂法） |  | 点 | 0 | 120 | 0 | 0 | 0 | 0 | 每200m测2点
|  |  | 厚度（钻芯法） |  | 点 | 0 | 540 | 0 | 0 | 0 | 0 | 每200米测2点
|  |  | 集料级配 |  | 次 | 0 | 360 | 0 |  | 0 | 0 | 集料级配每2000 m21次
|  |  | 稳定土中水泥或石灰剂量的测定 |  | 次 | 0 | 300 | 0 |  | 0 | 0
|  |  | 灰剂量标准曲线 |  | 点 | 0 | 500 | 0 |  | 0 | 0 | 施工过程每1500~2000m2检测6点；验收每200m每车道1点。
|  |  | 无侧限抗压强度 |  | 次 | 0 | 650 | 0 |  | 0 | 0 | 每台班一次
|  |  | 含水率 |  | 次 | 0 | 50 | 0 |  | 0 | 0 | 水泥剂量每2000m21次，至少6个样品，用滴定法或用直读式测钙仪试验。
|  |  | 击实 |  | 组 | 0 | 450 | 0 |  | 0 | 0
|  |  | 间接抗拉强度（劈裂试验） |  | 组 | 0 | 1000 | 0 |  | 0 | 0
|  |  | 室内抗压回弹模量 |  | 组 | 0 | 2000 | 0 |  | 0 | 0
|  |  | 石灰的化学分析 |  | 组 | 0 | 220 | 0 |  | 0 | 0 | 每2000m2或每工作班制备1组，以规定温度下保湿养生6天.浸水1天后测无侧限抗压强度；
| 稳定土基层 |  | 压实度（灌砂法） |  | 点 | 0 | 120 | 0 |  | 0 | 0 | 每200m测2点
|  |  | 厚度（钻芯法） |  | 点 | 0 | 540 | 0 | 0 | 0 | 0 | 每200米测2点
|  |  | 集料级配 |  | 次 | 0 | 360 | 0 |  | 0 | 0 | 集料级配每2000 m21次
|  |  | 稳定土中水泥或石灰剂量的测定 |  | 次 | 0 | 300 | 0 |  | 0 | 0
|  |  | 灰剂量标准曲线 |  | 点 | 0 | 500 | 0 |  | 0 | 0 | 施工过程每1500~2000m2检测6点；验收每200m每车道1点。
|  |  | 无侧限抗压强度 |  | 次 | 0 | 650 | 0 |  | 0 | 0 | 每台班一次
|  |  | 含水率 |  | 次 | 0 | 50 | 0 |  | 0 | 0 | 水泥剂量每2000m21次，至少6个样品，用滴定法或用直读式测钙仪试验。
|  |  | 击实 |  | 组 | 0 | 450 | 0 |  | 0 | 0
|  |  | 间接抗拉强度（劈裂试验） |  | 组 | 0 | 1000 | 0 |  | 0 | 0
|  |  | 室内抗压回弹模量 |  | 组 | 0 | 2000 | 0 |  | 0 | 0
|  |  | 石灰的化学分析 |  | 组 | 0 | 220 | 0 |  | 0 | 0 | 每2000m2或每工作班制备1组，以规定温度下保湿养生6天.浸水1天后测无侧限抗压强度；
| 稳定粒料基层和底基层实测项目 |  | 压实度 |  | 点 | 0 | 120 | 0 |  |  | 0 | 每200m测2点
|  |  | 厚度 |  | 点 | 0 | 540 | 0 |  |  | 0 | 每200m测2点
|  |  | 无侧限抗压强度 |  | 次 | 0 | 650 | 0 |  |  | 0 | 集料级配每2000 m21次
| 级配碎石基层和底基层 |  | 压实度 |  | 点 | 0 | 120 | 0 |  |  | 0 | 每200m测2点
|  |  | 厚度 |  | 点 | 0 | 540 | 0 |  |  | 0 | 每200m测2点
| 填隙碎石（矿渣）基层和底基层 |  | 固体体积率 |  | 点 | 0 |  | 0 |  |  | 0 | 密度法：每200m测2点
|  |  | 厚度 |  | 点 | 0 | 540 | 0 |  |  | 0 | 每200m测2点
| 水泥稳定粒料基层底基层取芯 |  | 压实度（灌砂法） |  | 点 | 0 | 120 | 0 |  | 0 | 0 | 压实度每作业段不超过2000平米检查6次以上，厚度为1500-2000平米检查6个点。
|  |  | 厚度 |  | 点 | 0 | 540 | 0 |  | 0 | 0
| 路面弯沉值 |  | 路基路面回弹弯沉（贝克曼梁法） |  | km/车道 | 0 | 600 | 0 |  | 0 | 0 | 每一双车道平定路段不超过1km检查80-100点
| 路面平整度 |  | 平整度（3m直尺） |  | 米 | 0 | 0.5 | 0 |  | 0 | 0 | 路基双车道每200米测2处x10尺。路面每车道连续检测每100米计算
路面施工过程质量控制 | 沥青混凝土路面 |  | 沥青混合料试件制作（击实法） |  | 组 | 9 | 360 | 3240 | 17 | 17 | 4 | 每天施工1公里，抽检1组 | 0
|  |  | 沥青混合料试件制作（轮碾法,车辙） |  | 组 | 2 | 540 | 1080 |  | 17 | 4 | 每天施工1公里，抽检1组
|  |  | 沥青混合料马歇尔稳定度/流值 |  | 组 | 9 | 480 | 4320 |  | 17 | 4 | 每天施工1公里，抽检1组
|  |  | 沥青混合料理论最大相对密度试验（真空法） |  | 组 | 9 | 300 | 2700 |  | 17 | 4 | 每天施工1公里，抽检1组 | 路面平整度仪：全线每车道连续检测每100m计算δ | 高速、一级 | 0
|  |  | 沥青混合料车辙试验 |  | 组 | 2 | 4000 | 8000 |  | 1 | 1
|  |  | 沥青混合料中沥青含量试验 |  | 组 | 9 | 500 | 4500 |  | 17 | 4 | 每台班一次
|  |  | 沥青混合料矿料级配检验（筛分） |  | 组 | 9 | 500 | 4500 |  | 17 | 4 | 每台班一次
|  |  | 沥青路面横向力系数(SFC) |  | 点 | 9 | 200 | 1800 |  | 85 | 17 | 高速 双车道每200米测一处
|  |  | 沥青路面横坡 |  | 处 | 68 | 70 | 4760 |  | 340 | 68 | 每200m测4处
|  |  | 路面构造深度（手工铺沙法） |  | 点 | 17 | 200 | 3400 |  | 85 | 17 | 每车道200米测一处，同一处平行测定不少于3次，测点位于轮迹带，间距3-5米
|  |  | 路面抗滑值（摆式仪法） |  | 点 | 17 | 200 | 3400 |  | 85 | 17 | 双车道每200米测一处，同一处平行测定不少于3次，测点位于轮迹带，间距3-5米
|  |  | 沥青路面渗水试验 |  | 处 | 17 | 200 | 3400 |  | 85 | 17 | 双车道每200米测一处，每处5个测点，取平均值
|  |  | 压实度（钻芯法） |  | 点 | 17 | 360 | 6120 |  | 85 | 17 | 面层双车道每200m测1处。
|  |  | 厚度（钻心法） |  | 点 | 17 | 270 | 4590 |  | 85 | 17
|  |  | 平整度检测（平整度仪） |  | km/车道 | 34 | 180 | 6120 | 0 | 0 | 0 | 连续每车道按每100米计算，共同检测
|  |  | 贝克曼梁法回弹弯沉 |  | km/车道 | 0 | 600 | 0 |  | 0 | 0
| 透层、粘层 |  | 透层、粘层油洒布量；半刚性基层透层油渗透深度 |  | 点 | 6 | 300 | 1800 | 29 | 29 | 6 | 洒布量根据撒布段落每次都必须检测；渗透深度每5000m2取1组，每组3各芯样。
| 沥青贯入式面层 |  | 厚度（钻心法） |  | 点 | 0 | 270 | 0 | 0 | 0 | 0 | 每200M测2点
|  |  | 沥青混合料中沥青含量试验 |  | 组 | 0 | 500 | 0 |  | 0 | 0 | 每台班一次
|  |  | 沥青混合料矿料级配检验（筛分） |  | 组 | 0 | 500 | 0 |  | 0 | 0 | 每台班一次
| 沥青表面处置微表处 |  | 平整度 |  | 公里/车道 | 8 | 180 | 1440 | 0 | 0 | 0 | 平整度仪：全线每车道连续按每100m计算
|  |  | 弯沉 |  | 公里/车道 | 0 | 600 | 0 |  | 0 | 0 | 按附录J检查
|  |  | 沥青总用量 |  | 点 | 2 | 100 | 200 | 0 | 8 | 2 | 每工作日每层洒铺查1次
|  |  | 厚度 |  | 点 | 8 | 70 | 560 |  | 38 | 8 | 每200m车道测1点
| 拦水带沥青混凝土配合比 |  | 马歇尔稳定度、流值 |  | 组 | 0 | 480 | 0 |  | 0 | 0 | 每台班一次
|  |  | 抽提矿料级配、沥青含量 |  | 组 | 0 | 1000 | 0 |  | 0 | 0 | 每台班一次
桥梁过程质量控制 | 水泥混凝土拌合物抽样 |  | 水泥混凝土拌合物现场取样 |  | 组 | 5 | 270 | 1350 | 12 | 24 | 5 | 每座小桥涵不少于2组
|  |  | 水泥混凝土拌合物稠度（坍落度） |  | 组 | 5 | 45 | 225 | 构件数 | 24 | 5
|  |  | 水泥混凝土拌合物凝结时间 |  | 组 | 5 | 450 | 2250 |  | 24 | 5
|  |  | 水泥混凝土拌合物泌水 |  | 组 | 5 | 200 | 1000 |  | 24 | 5
|  |  | 抗渗性 |  | 组 | 5 | 500 | 2500 |  | 24 | 5
|  |  | 硬化水泥混凝土性能试验 | 试件制作及现场取样试验 | 组 | 5 | 360 | 1800 |  | 24 | 5
|  |  |  | 水泥混凝土立方体抗压强度 | 组 | 5 | 30 | 150 |  | 24 | 5
| 水泥混凝土拌合物抽样（小桥） |  | 水泥混凝土拌合物现场取样 |  | 组 | 0 | 270 | 0 | 0 | 24 | 5 | 每座小桥涵不少于2组
|  |  | 水泥混凝土拌合物稠度（坍落度） |  | 组 | 0 | 45 | 0 | 构件数 | 24 | 5
|  |  | 水泥混凝土拌合物凝结时间 |  | 组 | 0 | 450 | 0 |  | 24 | 5
|  |  | 水泥混凝土拌合物泌水 |  | 组 | 0 | 200 | 0 |  | 24 | 5
|  |  | 抗渗性 |  | 组 | 0 | 500 | 0 |  | 24 | 5
|  |  | 硬化水泥混凝土性能试验 | 试件制作及现场取样试验 | 组 | 0 | 360 | 0 |  | 24 | 5
|  |  |  | 水泥混凝土立方体抗压强度 | 组 | 0 | 30 | 0 |  | 24 | 5
| 水泥浆抽检（孔道压浆） |  | 抗压、抗折强度 |  | 组 | #N/A | 220 | #N/A |  | #N/A | #N/A | 每一工作班不少于3组
| 桥梁维修加固工程 |  | 抗压强度 （取样） |  | 组 | 0 | 300 | 0 | 0 | 0 | 0 | 1、每一验收批应由强度等级相同、龄期相同以及生产工艺条件和配合比基本相同的砼组成；2、每一单元结构物应制取2组，连续浇筑大体积结构时，每80~200m3或每一工作班应取2组；3、主要构件长16m以下应制取1组、16~30m制取2组、31~50m制取3组、50m以上不少于5组、小型构件每批或每工作班至少应取2组；4、钻孔桩至少取2组/根，桩长20m以上汪少于3组/根，桩径大、浇筑时间长，不少于4组，换工作班时，每工作班应制2组；5、构筑物（小桥涵、挡墙）每座、每处或每工作班不少于2组，当原材料、配合比相同，并由同一拌和站拌制时，可几座、几处合并制取2组；6、每批砼试件应制作的试件总组数，除应考虑砼强度的检验评定必需的组数外，还应考虑为检验结构或构件施工阶段砼强度所必需的同条件养护的试件组数；7、砼试件应在砼浇筑地点随机抽取，每组三个试件应在同一盘砼中取样制件。
|  |  | 坍落度 |  | 组 | 0 | 45 | 0 | 构件数 | 0 | 0
|  |  | 凝结时间 |  | 组 | 0 | 450 | 0 |  | 0 | 0
|  |  | 含气量 |  | 组 | 0 | 270 | 0 |  | 0 | 0
|  |  | 抗渗性 |  | 组 | 0 | 500 | 0 |  | 0 | 0
|  |  | 水泥砂浆抗压强度 |  | 组 | 0 | 120 | 0 |  | 0 | 0 | 每工作班制取2组
|  |  | 钢筋焊接接头、机械连接接头（冲击试验、拉伸试验） |  | 组 | 0 | 150 | 0 |  | 0 | 0
| 钢筋安装 |  | 受力钢筋间距 |  | 组 | 0 | 50 | 0 |  | 0 | 0 | 尺量：长度≤20m时，每构件检查2个断面：长度>20米时，每构件检查3个断面
|  |  | 钢筋保护层厚度 |  | 构件 | 0 | 600 | 0 |  | 0 | 0
| 钻孔灌注桩、地下连续钢筋墙钢筋（上部） |  | 保护层厚度 |  | 构件 | 0 | 300 | 0 |  | 0 | 0 | 上部每孔2-4处，下部每墩台2-4处
| 钻孔灌注桩、地下连续钢筋墙钢筋（下部） |  | 保护层厚度 |  | 构件 | 0 | 300 | 0 | 0 | 0 | 0 | 上部每孔2-4处，下部每墩台2-4处
| 后张法实测 |  | 张拉应力值 |  | 根 | 0 | 300 | 0 |  | 0 | 0 | 查油压表读数：每根（束）检查
|  |  | 张拉伸长率 |  | 根 | 0 | 1200 | 0 |  | 0 | 0 | 尺量：每根（束）检查
| 预应力管道压浆及封锚 |  | 浆体强度 |  | 组 | 0 | 120 | 0 |  | 0 | 0 | 每一工作班支取1组，如果超过10m³应按每10m³取一组
|  |  | 压浆压力值 |  | 组 | 0 | 300 | 0 |  | 0 | 0
| 基础砌体 |  | 砂浆强度 |  | 组 | 0 | 120 | 0 |  | 0 | 0 | 水泥砂浆强度试件6个为1组。重要及主体砌筑物，每工作班制取2组；一般及次要砌筑物，每工作班制取1组
| 墩、台身砌体 |  | 砂浆强度 |  | 组 | 0 | 120 | 0 |  | 0 | 0 | 水泥砂浆强度试件6个为1组。重要及主体砌筑物，每工作班制取2组；一般及次要砌筑物，每工作班制取1组
|  |  | 墩、台顶面高程 |  | 处 | 0 | 50 | 0 |  | 0 | 0 | 水准仪、测5处
| 混凝土扩大基础 |  | 混凝土强度 |  | 组 | 0 | 360 | 0 |  | 0 | 0 | 每一验收批应由强度等级相同、龄期相同以及生产工艺条件和配合比基本相同的砼组成；2、每一单元结构物应制取2组，连续浇筑大体积结构时，每80~200m3或每一工作班应取2组；3、主要构件长16m以下应制取1组、16~30m制取2组、31~50m制取3组、50m以上不少于5组、小型构件每批或每工作班至少应取2组；4、钻孔桩至少取2组/根，桩长20m以上汪少于3组/根，桩径大、浇筑时间长，不少于4组，换工作班时，每工作班应制2组；5、构筑物（小桥涵、挡墙）每座、每处或每工作班不少于2组，当原材料、配合比相同，并由同一拌和站拌制时，可几座、几处合并制取2组；6、每批砼试件应制作的试件总组数，除应考虑砼强度的检验评定必需的组数外，还应考虑为检验结构或构件施工阶段砼强度所必需的同条件养护的试件组数；7、砼试件应在砼浇筑地点随机抽取，每组三个试件应在同一盘砼中取样制件
| 桥梁伸缩缝装置 |  | 外观 |  |  | 0 | 50 | 0 |  | 0 | 0 | 模数式伸缩装置按规定试样进行整体性能试验：拉伸.压缩.纵向.竖向错位试验，测定水平摩阻力.变位均匀性.模拟制动力和橡胶密封带防水试验。
|  |  | 整体性能 |  |  | 0 | 2000 | 0 |  | 0 | 0
| 钻孔灌注桩检测 |  | 超声波法测桩基完整性 |  | 米 | 0 | 60 | 0 |  | 0 | 0 | 满足设计要求：设计未要求时，采用低应变反射波法或超声波法：每桩检测
|  |  | 孔深 |  | 根 | 0 | 50 | 0 |  | 0 | 0 | 测绳：每桩测量
|  |  | 砼强度 |  | 组 | 0 | 300 | 0 |  | 0 | 0 | 每一验收批应由强度等级相同、龄期相同以及生产工艺条件和配合比基本相同的砼组成；2、每一单元结构物应制取2组，连续浇筑大体积结构时，每80~200m3或每一工作班应取2组；3、主要构件长16m以下应制取1组、16~30m制取2组、31~50m制取3组、50m以上不少于5组、小型构件每批或每工作班至少应取2组；4、钻孔桩至少取2组/根，桩长20m以上汪少于3组/根，桩径大、浇筑时间长，不少于4组，换工作班时，每工作班应制2组；5、构筑物（小桥涵、挡墙）每座、每处或每工作班不少于2组，当原材料、配合比相同，并由同一拌和站拌制时，可几座、几处合并制取2组；6、每批砼试件应制作的试件总组数，除应考虑砼强度的检验评定必需的组数外，还应考虑为检验结构或构件施工阶段砼强度所必需的同条件养护的试件组数；7、砼试件应在砼浇筑地点随机抽取，每组三个试件应在同一盘砼中取样制件
|  |  | 地基承载力荷载板试验 |  | 点 | #N/A | 8388 | #N/A |  | #N/A | #N/A
|  |  | 桩基小应变 |  | 根 | #N/A | 600 | #N/A |  | #N/A | #N/A
|  |  | 桩基钢筋骨架尺寸 |  | 点 | #N/A | 30 | #N/A |  | #N/A | #N/A
|  |  | 钻芯试验 |  | 米 | #N/A | 907.2 | #N/A |  | #N/A | #N/A
| 承台等大体积砼 |  | 砼强度 |  | 组 | 0 | 360 | 0 |  | 0 | 0 | 每一验收批应由强度等级相同、龄期相同以及生产工艺条件和配合比基本相同的砼组成；2、每一单元结构物应制取2组，连续浇筑大体积结构时，每80~200m3或每一工作班应取2组；3、主要构件长16m以下应制取1组、16~30m制取2组、31~50m制取3组、50m以上不少于5组、小型构件每批或每工作班至少应取2组；4、钻孔桩至少取2组/根，桩长20m以上汪少于3组/根，桩径大、浇筑时间长，不少于4组，换工作班时，每工作班应制2组；5、构筑物（小桥涵、挡墙）每座、每处或每工作班不少于2组，当原材料、配合比相同，并由同一拌和站拌制时，可几座、几处合并制取2组；6、每批砼试件应制作的试件总组数，除应考虑砼强度的检验评定必需的组数外，还应考虑为检验结构或构件施工阶段砼强度所必需的同条件养护的试件组数；7、砼试件应在砼浇筑地点随机抽取，每组三个试件应在同一盘砼中取样制件
| 现浇墩台身 |  | 砼强度 |  | 组 | 0 | 360 | 0 |  | 0 | 0 | 每一验收批应由强度等级相同、龄期相同以及生产工艺条件和配合比基本相同的砼组成；2、每一单元结构物应制取2组，连续浇筑大体积结构时，每80~200m3或每一工作班应取2组；3、主要构件长16m以下应制取1组、16~30m制取2组、31~50m制取3组、50m以上不少于5组、小型构件每批或每工作班至少应取2组；4、钻孔桩至少取2组/根，桩长20m以上汪少于3组/根，桩径大、浇筑时间长，不少于4组，换工作班时，每工作班应制2组；5、构筑物（小桥涵、挡墙）每座、每处或每工作班不少于2组，当原材料、配合比相同，并由同一拌和站拌制时，可几座、几处合并制取2组；6、每批砼试件应制作的试件总组数，除应考虑砼强度的检验评定必需的组数外，还应考虑为检验结构或构件施工阶段砼强度所必需的同条件养护的试件组数；7、砼试件应在砼浇筑地点随机抽取，每组三个试件应在同一盘砼中取样制件
|  |  | 轴线偏位 |  | 节段 | 0 | 50 | 0 |  | 0 | 0 | 全站仪：每施工节段测顶面边线与两轴线交点
| 现浇墩、台帽或盖梁 |  | 砼强度 |  | 组 | 0 | 360 | 0 |  | 0 | 0 | 每一验收批应由强度等级相同、龄期相同以及生产工艺条件和配合比基本相同的砼组成；2、每一单元结构物应制取2组，连续浇筑大体积结构时，每80~200m3或每一工作班应取2组；3、主要构件长16m以下应制取1组、16~30m制取2组、31~50m制取3组、50m以上不少于5组、小型构件每批或每工作班至少应取2组；4、钻孔桩至少取2组/根，桩长20m以上汪少于3组/根，桩径大、浇筑时间长，不少于4组，换工作班时，每工作班应制2组；5、构筑物（小桥涵、挡墙）每座、每处或每工作班不少于2组，当原材料、配合比相同，并由同一拌和站拌制时，可几座、几处合并制取2组；6、每批砼试件应制作的试件总组数，除应考虑砼强度的检验评定必需的组数外，还应考虑为检验结构或构件施工阶段砼强度所必需的同条件养护的试件组数；7、砼试件应在砼浇筑地点随机抽取，每组三个试件应在同一盘砼中取样制件
| 预制墩身 |  | 砼强度 |  | 组 | 0 | 360 | 0 |  | 0 | 0 | 每一验收批应由强度等级相同、龄期相同以及生产工艺条件和配合比基本相同的砼组成；2、每一单元结构物应制取2组，连续浇筑大体积结构时，每80~200m3或每一工作班应取2组；3、主要构件长16m以下应制取1组、16~30m制取2组、31~50m制取3组、50m以上不少于5组、小型构件每批或每工作班至少应取2组；4、钻孔桩至少取2组/根，桩长20m以上汪少于3组/根，桩径大、浇筑时间长，不少于4组，换工作班时，每工作班应制2组；5、构筑物（小桥涵、挡墙）每座、每处或每工作班不少于2组，当原材料、配合比相同，并由同一拌和站拌制时，可几座、几处合并制取2组；6、每批砼试件应制作的试件总组数，除应考虑砼强度的检验评定必需的组数外，还应考虑为检验结构或构件施工阶段砼强度所必需的同条件养护的试件组数；7、砼试件应在砼浇筑地点随机抽取，每组三个试件应在同一盘砼中取样制件
| 墩台身安装 |  | 轴线偏位 |  | 节段 | 0 | 50 | 0 |  |  | 0 | 全站仪：每施工节段测顶面边线与两轴线交点
|  |  | 湿接头砼强度 |  | 组 | 0 | 360 | 0 |  | 0 | 0 | 每一验收批应由强度等级相同、龄期相同以及生产工艺条件和配合比基本相同的砼组成；2、每一单元结构物应制取2组，连续浇筑大体积结构时，每80~200m3或每一工作班应取2组；3、主要构件长16m以下应制取1组、16~30m制取2组、31~50m制取3组、50m以上不少于5组、小型构件每批或每工作班至少应取2组；4、钻孔桩至少取2组/根，桩长20m以上汪少于3组/根，桩径大、浇筑时间长，不少于4组，换工作班时，每工作班应制2组；5、构筑物（小桥涵、挡墙）每座、每处或每工作班不少于2组，当原材料、配合比相同，并由同一拌和站拌制时，可几座、几处合并制取2组；6、每批砼试件应制作的试件总组数，除应考虑砼强度的检验评定必需的组数外，还应考虑为检验结构或构件施工阶段砼强度所必需的同条件养护的试件组数；7、砼试件应在砼浇筑地点随机抽取，每组三个试件应在同一盘砼中取样制件
| 台背填土 |  | 压实度 |  | 点 | 0 | 120 | 0 |  | 0 | 0 | 每桥台每压实层测2处
| 就地浇筑梁、板 |  | 砼强度 |  | 组 | 0 | 360 | 0 |  |  | 0 | 每一验收批应由强度等级相同、龄期相同以及生产工艺条件和配合比基本相同的砼组成；2、每一单元结构物应制取2组，连续浇筑大体积结构时，每80~200m3或每一工作班应取2组；3、主要构件长16m以下应制取1组、16~30m制取2组、31~50m制取3组、50m以上不少于5组、小型构件每批或每工作班至少应取2组；4、钻孔桩至少取2组/根，桩长20m以上汪少于3组/根，桩径大、浇筑时间长，不少于4组，换工作班时，每工作班应制2组；5、构筑物（小桥涵、挡墙）每座、每处或每工作班不少于2组，当原材料、配合比相同，并由同一拌和站拌制时，可几座、几处合并制取2组；6、每批砼试件应制作的试件总组数，除应考虑砼强度的检验评定必需的组数外，还应考虑为检验结构或构件施工阶段砼强度所必需的同条件养护的试件组数；7、砼试件应在砼浇筑地点随机抽取，每组三个试件应在同一盘砼中取样制件
|  |  | 断面尺寸 |  | 跨 | 0 | 50 | 0 |  |  | 0 | 尺量：每跨测3个断面
| 梁、板或梁段预制 |  | 砼强度 |  | 组 | 0 | 360 | 0 | 0 | 0 | 0 | 每一验收批应由强度等级相同、龄期相同以及生产工艺条件和配合比基本相同的砼组成；2、每一单元结构物应制取2组，连续浇筑大体积结构时，每80~200m3或每一工作班应取2组；3、主要构件长16m以下应制取1组、16~30m制取2组、31~50m制取3组、50m以上不少于5组、小型构件每批或每工作班至少应取2组；4、钻孔桩至少取2组/根，桩长20m以上汪少于3组/根，桩径大、浇筑时间长，不少于4组，换工作班时，每工作班应制2组；5、构筑物（小桥涵、挡墙）每座、每处或每工作班不少于2组，当原材料、配合比相同，并由同一拌和站拌制时，可几座、几处合并制取2组；6、每批砼试件应制作的试件总组数，除应考虑砼强度的检验评定必需的组数外，还应考虑为检验结构或构件施工阶段砼强度所必需的同条件养护的试件组数；7、砼试件应在砼浇筑地点随机抽取，每组三个试件应在同一盘砼中取样制件
|  |  | 断面尺寸 | 尺寸 | 断面 | 0 | 50 | 0 | 0 | 0 | 0 | 尺量：每梁测3个断面，板和梁段测2个断面
|  |  |  | 顶板、底板、腹板或梁肋后 | 断面 | 0 | 50 | 0 |  | 0 | 0
| 砼小型预制构件 |  | 砼强度 |  | 组 | 0 | 360 | 0 | 0 | 0 | 0 | 每一验收批应由强度等级相同、龄期相同以及生产工艺条件和配合比基本相同的砼组成；2、每一单元结构物应制取2组，连续浇筑大体积结构时，每80~200m3或每一工作班应取2组；3、主要构件长16m以下应制取1组、16~30m制取2组、31~50m制取3组、50m以上不少于5组、小型构件每批或每工作班至少应取2组；4、钻孔桩至少取2组/根，桩长20m以上汪少于3组/根，桩径大、浇筑时间长，不少于4组，换工作班时，每工作班应制2组；5、构筑物（小桥涵、挡墙）每座、每处或每工作班不少于2组，当原材料、配合比相同，并由同一拌和站拌制时，可几座、几处合并制取2组；6、每批砼试件应制作的试件总组数，除应考虑砼强度的检验评定必需的组数外，还应考虑为检验结构或构件施工阶段砼强度所必需的同条件养护的试件组数；7、砼试件应在砼浇筑地点随机抽取，每组三个试件应在同一盘砼中取样制件
| 支座垫石 |  | 砼强度 |  | 组 | 0 | 360 | 0 |  |  | 0 | 每一验收批应由强度等级相同、龄期相同以及生产工艺条件和配合比基本相同的砼组成；2、每一单元结构物应制取2组，连续浇筑大体积结构时，每80~200m3或每一工作班应取2组；3、主要构件长16m以下应制取1组、16~30m制取2组、31~50m制取3组、50m以上不少于5组、小型构件每批或每工作班至少应取2组；4、钻孔桩至少取2组/根，桩长20m以上汪少于3组/根，桩径大、浇筑时间长，不少于4组，换工作班时，每工作班应制2组；5、构筑物（小桥涵、挡墙）每座、每处或每工作班不少于2组，当原材料、配合比相同，并由同一拌和站拌制时，可几座、几处合并制取2组；6、每批砼试件应制作的试件总组数，除应考虑砼强度的检验评定必需的组数外，还应考虑为检验结构或构件施工阶段砼强度所必需的同条件养护的试件组数；7、砼试件应在砼浇筑地点随机抽取，每组三个试件应在同一盘砼中取样制件
|  |  | 顶面高差 | 顶面高程 | 点 | 0 | 50 | 0 |  |  | 0 | 水准仪：测中心及四角
|  |  |  | 垫石边长 | 点 | 0 | 50 | 0 |  |  | 0
|  |  |  | 其他 | 点 | 0 | 50 | 0 |  |  | 0
| 支座安装 桥梁支座 |  | 支座中心横桥向偏拉 |  | 块 | 0 | 50 | 0 |  | 0 | 0 | 尺量：测每支座
|  |  | 支座高程 |  | 块 | 0 | 50 | 0 | 支座数 | 0 | 0 | 尺量：测每支座
|  |  | 抗压弹性模量 |  | 3块/次 | 0 | 900 | 0 |  | 0 | 0 | 单个检测，适用于单个结构或构件的检测，批量检测，适用于在相同的生产工艺条件下，混凝土强度等级相同，原材料、配合比、成型工艺、养护条件基本一致且龄期相近的同类结构或构件
|  |  | 抗剪弹性模量 |  | 6块/次 | 0 | 1080 | 0 |  | 0 | 0
|  |  | 摩擦系数 |  | 2块/次 | 0 | 360 | 0 |  | 0 | 0
|  |  | 极限抗压强度 |  | 3块/次 | 0 | 810 | 0 |  | 0 | 0
| 桥梁工程 |  | 张拉应力值 |  | 组 | 0 | 300 | 0 |  |  | 0 | 查油压表：逐根（束）检查
|  |  | 张拉伸长率 |  | 组 | 0 | 1200 | 0 |  |  | 0 | 尺量：每根（束）检查
|  |  | 裂缝灌浆封闭--抗压强度 |  | 组 | 0 | 30 | 0 |  | 0 | 0 | 5%
|  |  | 裂缝灌浆封闭--抗拉强度 |  | 组 | 0 | 45 | 0 |  | 0 | 0 | 5%
|  |  | 裂缝灌浆封闭--抗弯强度 |  | 组 | 0 | 45 | 0 |  | 0 | 0 | 5%
|  |  | 裂缝灌浆封闭--表面封闭 |  | 组 | 0 | 100 | 0 |  | 0 | 0 | 100%%
|  |  | 混凝土缺陷修补--抗压强度 |  | 组 | 0 | 30 | 0 |  | 0 | 0 | 每构件3个
|  |  | 混凝土缺陷修补--抗拉强度 |  | 组 | 0 | 45 | 0 |  | 0 | 0 | 每构件3个
|  |  | 混凝土缺陷修补--平整度 |  | 组 | 0 | 30 | 0 |  | 0 | 0 | 每构件3个
|  |  | 植筋--抗拔力 |  | 根 | 0 | 100 | 0 |  | 0 | 0 | 每200根测3根
|  |  | 植筋--长度 |  | 组 | 0 | 20 | 0 |  | 0 | 0 | 20%%
|  |  | 植筋--间距 |  | 组 | 0 | 20 | 0 |  | 0 | 0 | 每构件3-5处
|  |  | 植筋--深度 |  | 组 | 0 | 20 | 0 |  | 0 | 0 | 20%%
|  |  | 植筋--钻孔直径 |  | 组 | 0 | 30 | 0 |  | 0 | 0 | 10%%
|  |  | 植筋--钻孔垂直度 |  | 组 | 0 | 30 | 0 |  | 0 | 0 | 10%%
|  |  | 粘钢板--加固构件结合面处理 |  | 组 | 0 | 45 | 0 |  | 0 | 0 | 100%
|  |  | 粘钢板--钢板粘贴结合面处理 |  | 组 | 0 | 45 | 0 |  | 0 | 0 | 100%
|  |  | 粘钢板--钢板封边处理 |  | 组 | 0 | 10 | 0 |  | 0 | 0 | 10%%
|  |  | 粘钢板--钢板厚度 |  | 组 | 0 | 10 | 0 |  | 0 | 0 | 每块钢板检查3处，10%
|  |  | 粘钢板--钢板平面尺寸 |  | 组 | 0 | 10 | 0 |  | 0 | 0 | 10%%
|  |  | 粘钢板--钢板空鼓率 |  | 组 | 0 | 50 | 0 |  | 0 | 0 | 10%%
|  |  | 粘钢板--粘贴效果检测 |  | 组 | 0 | 100 | 0 |  | 0 | 0 | 2%
|  |  | 粘钢板--钢板涂装层厚度 |  | 点 | 0 | 120 | 0 |  | 0 | 0 | 5%，3点/块
|  |  | 体外预应力--锚栓抗拔力 |  | 组 | 0 | 50 | 0 |  | 0 | 0 | 每没1根，在试件上拉
|  |  | 体外预应力--锚栓长度 |  | 组 | 0 | 20 | 0 |  | 0 | 0 | 20%%
|  |  | 体外预应力--锚栓间距 |  | 组 | 0 | 20 | 0 |  | 0 | 0 | 每构件1-3处
|  |  | 体外预应力--锚栓深度 |  | 组 | 0 | 10 | 0 |  | 0 | 0 | 20%
|  |  | 体外预应力--锚栓装置安全检验 |  | 组 | 0 | 200 | 0 |  | 0 | 0 | 2%-3%%
|  |  | 体外预应力--锚固位置、坐标 |  | 组 | 0 | 30 | 0 |  | 0 | 0 | 20%
|  |  | 体外预应力--锚固张拉力 |  | 组 | 0 | 30 | 0 |  | 0 | 0 | 20%
|  |  | 体外预应力--锚固伸长率 |  | 组 | 0 | 30 | 0 |  | 0 | 0 | 100%
|  |  | 裂缝灌浆表面封闭--宽度、厚度 |  | 组 | 0 | 20 | 0 |  | 0 | 0
|  |  | 桥面铺装层 | 混凝土强度 | 组 | 0 | 300 | 0 | 0 | 0 | 0 | 每一单元结构物不少于2处
|  |  |  | 弯拉强度 | 组 | 0 | 45 | 0 |  | 0 | 0 | 至少应制作一组（三块），标养28d试压。
|  |  |  | 混凝土层厚度 | 组 | 0 | 540 | 0 |  | 0 | 0 | 每跨3-5处
|  |  |  | 结合钢筋--抗拔力 | 组 | 0 | 100 | 0 |  | 0 | 0 | 每500根抽检
|  |  |  | 结合钢筋--长度 | 组 | 0 | 20 | 0 |  | 0 | 0 | 20%%
|  |  |  | 结合钢筋--间距 | 组 | 0 | 20 | 0 |  | 0 | 0 | 每跨3-5处
|  |  |  | 结合钢筋--深度 | 组 | 0 | 20 | 0 |  | 0 | 0 | 20%%
|  |  |  | 马歇尔稳定度、流值 | 组 | 0 | 480 | 0 |  | 0 | 0
|  |  |  | 抽提矿料级配、沥青含量 | 组 | 0 | 1000 | 0 |  | 0 | 0
|  |  |  | 最大理论密度 | 组 | 0 | 300 | 0 |  | 0 | 0
|  |  |  | 沥青路面厚度 | 点 | 0 | 360 | 0 |  | 0 | 0
|  |  |  | 压实度 | 点 | 0 | 360 | 0 |  | 0 | 0
|  |  |  | 摩擦系数 | 点 | 0 | 200 | 0 |  | 0 | 0
|  |  |  | 构造深度 | 点 | 0 | 200 | 0 |  | 0 | 0 | 每200米不少于3处
|  |  |  | 平整度 | 公里/车道 | 0 | 180 | 0 |  | 0 | 0 | 平整度仪分车道检测
|  |  |  | 横坡 | 个 | 0 | 70 | 0 |  | 0 | 0 | 每100米不少于3个断面
| 水泥混凝土路面取芯 |  | 钻芯劈裂强度（圆柱轴心抗压试验） |  | 点 | 0 | 1000 | 0 |  | 0 | 0 | 每车道每3km钻取1个芯样，硬路肩为一个车道
|  |  | 板厚度 |  | 点 | 0 | 360 | 0 |  | 0 | 0
涵洞过程控制 | 涵洞工程 |  | 涵台 | 砼强度 | 组 | 0 | 360 | 0 | 0 | 0 | 0 | 每一验收批应由强度等级相同、龄期相同以及生产工艺条件和配合比基本相同的砼组成；2、每一单元结构物应制取2组，连续浇筑大体积结构时，每80~200m3或每一工作班应取2组；3、主要构件长16m以下应制取1组、16~30m制取2组、31~50m制取3组、50m以上不少于5组、小型构件每批或每工作班至少应取2组；4、钻孔桩至少取2组/根，桩长20m以上汪少于3组/根，桩径大、浇筑时间长，不少于4组，换工作班时，每工作班应制2组；5、构筑物（小桥涵、挡墙）每座、每处或每工作班不少于2组，当原材料、配合比相同，并由同一拌和站拌制时，可几座、几处合并制取2组；6、每批砼试件应制作的试件总组数，除应考虑砼强度的检验评定必需的组数外，还应考虑为检验结构或构件施工阶段砼强度所必需的同条件养护的试件组数；7、砼试件应在砼浇筑地点随机抽取，每组三个试件应在同一盘砼中取样制件
|  |  |  | 砂浆强度 | 组 | 0 | 120 | 0 |  | 0 | 0 | 水泥砂浆强度试件6个为1组。重要及主体砌筑物，每工作班制取2组；一般及次要砌筑物，每工作班制取1组
|  |  | 砼管涵安装 | 管座或垫层砼强度 | 组 | 0 | 360 | 0 | 0 | 0 | 0
|  |  | 盖板制作 | 砼强度 | 组 | 0 | 360 | 0 | 0 | 0 | 0
|  |  | 高度 | 明涵 | 块 | 0 | 50 | 0 |  | 0 | 0 | 尺量：抽查30%的板，且不少于3块板，每板检查2个断面
|  |  |  | 暗涵 | 块 | 0 | 50 | 0 |  | 0 | 0 | 尺量：抽查30%的板，且不少于3块板，每板检查2个断面
|  |  | 波形钢管涵安装 | 高强螺栓扭矩 | 个 | 0 |  | 0 |  |  | 0 | 扭矩扳手：检查5%，且不少于2个
|  |  | 箱涵浇筑 | 砼强度 | 组 | 0 | 360 | 0 | 0 | 0 | 0 | 每一验收批应由强度等级相同、龄期相同以及生产工艺条件和配合比基本相同的砼组成；2、每一单元结构物应制取2组，连续浇筑大体积结构时，每80~200m3或每一工作班应取2组；3、主要构件长16m以下应制取1组、16~30m制取2组、31~50m制取3组、50m以上不少于5组、小型构件每批或每工作班至少应取2组；4、钻孔桩至少取2组/根，桩长20m以上汪少于3组/根，桩径大、浇筑时间长，不少于4组，换工作班时，每工作班应制2组；5、构筑物（小桥涵、挡墙）每座、每处或每工作班不少于2组，当原材料、配合比相同，并由同一拌和站拌制时，可几座、几处合并制取2组；6、每批砼试件应制作的试件总组数，除应考虑砼强度的检验评定必需的组数外，还应考虑为检验结构或构件施工阶段砼强度所必需的同条件养护的试件组数；7、砼试件应在砼浇筑地点随机抽取，每组三个试件应在同一盘砼中取样制件
|  |  |  | 顶板厚度 | 处 | 0 |  | 0 |  | 0 | 0 | 尺量：测5处
| 一字墙和八字墙 |  | 砼强度 |  | 组 | 0 | 360 | 0 | 0 | 0 | 0 | 每一验收批应由强度等级相同、龄期相同以及生产工艺条件和配合比基本相同的砼组成；2、每一单元结构物应制取2组，连续浇筑大体积结构时，每80~200m3或每一工作班应取2组；3、主要构件长16m以下应制取1组、16~30m制取2组、31~50m制取3组、50m以上不少于5组、小型构件每批或每工作班至少应取2组；4、钻孔桩至少取2组/根，桩长20m以上汪少于3组/根，桩径大、浇筑时间长，不少于4组，换工作班时，每工作班应制2组；5、构筑物（小桥涵、挡墙）每座、每处或每工作班不少于2组，当原材料、配合比相同，并由同一拌和站拌制时，可几座、几处合并制取2组；6、每批砼试件应制作的试件总组数，除应考虑砼强度的检验评定必需的组数外，还应考虑为检验结构或构件施工阶段砼强度所必需的同条件养护的试件组数；7、砼试件应在砼浇筑地点随机抽取，每组三个试件应在同一盘砼中取样制件
|  |  | 砂浆强度 |  | 组 | 0 | 120 | 0 |  | 0 | 0 | 水泥砂浆强度试件6个为1组。重要及主体砌筑物，每工作班制取2组；一般及次要砌筑物，每工作班制取1组
|  |  | 断面尺寸 |  | 点 | 0 | 50 | 0 |  | 0 | 0 | 尺量：测2个断面
防护过程质量控制 | 防护工程 |  | 浆砌挡土墙 | 断面尺寸 | 点 | 0 | 50 | 0 |  | 0 | 0 | 尺量：长度不大于50m时测10个断面，每增加10m增加一个断面
|  |  |  | 水泥砂浆抗压强度 | 组 | 0 | 120 | 0 |  | 0 | 0 | 水泥砂浆强度试件6个为1组。重要及主体砌筑物，每工作班制取2组；一般及次要砌筑物，每工作班制取1组
|  |  | 片石砼挡土墙 | 砼抗压强度 | 组 | 0 | 360 | 0 |  |  | 0
|  |  |  | 断面尺寸 | 点 | 0 | 50 | 0 |  |  | 0 | 尺量：长度不大于50m时测10个断面，每增加10m增加一个断面
|  |  | 砌体破面防护 | 砂浆强度 | 组 | 0 | 120 | 0 |  |  | 0 | 砂浆按附录F检查
|  |  |  | 厚度或断面尺寸 | 点 | 0 |  | 0 |  |  | 0 | 尺量：长度不大于50m时测10个断面，每增加10m增加1个断面
|  |  | 浆砌砌体实测 | 砂浆强度 | 组 | 0 | 120 | 0 |  |  | 0 | 水泥砂浆强度试件6个为1组。重要及主体砌筑物，每工作班制取2组；一般及次要砌筑物，每工作班制取1组
|  |  |  | 断面尺寸 | 点 | 0 | 50 | 0 |  |  | 0 | 尺量：长度不大于50m时测10个断面，每增加10m增加1个断面
| 水泥砂浆抽样 |  | 砂浆稠度 |  | 组 | 0 | 100 | 0 |  | 0 | 0 | 主题砌筑物每工作班制取2组，次要砌筑物取1组
|  |  | 砂浆静力受压弹性模量 |  | 组 | 0 | 200 | 0 |  | 0 | 0
|  |  | 凝结时间 |  | 组 | 0 | 450 | 0 |  | 0 | 0
|  |  | 抗折强度 |  | 组 | 0 | 45 | 0 |  | 0 | 0
|  |  | 抗压强度 |  | 组 | 0 | 120 | 0 |  |  | 0
交安过程质量控制 | 交通标志 |  | 外形尺寸 |  | 组 | 0 | 50 | 0 |  | 0 | 0 | 1.标志底板厚度10% 2.标志面反光膜等级及逆反射系数100% 3.标志板下边缘至路面净空高度及标志板内边缘距路边缘距离 100% 4.立柱竖直度 100% 5.标志金属构件镀层厚度 100% 6.基础混凝土强度100%
|  |  | 反光膜等级级逆射光系数 |  | 组 | 0 | 108 | 0 |  | 0
|  |  | 标志底板厚度 |  | 组 | 0 | 50 | 0 |  | 0 | 0
|  |  | 标志板下缘至路面净空高度及标志板内缘距路边缘距离 |  | 组 | 0 | 50 | 0 |  | 0 | 0
|  |  | 立柱竖直度 |  | 组 | 0 | 50 | 0 |  | 0 | 0
[5 empty] | 组 | 0 | 120 | 0 |  | 0 | 0
|  |  | 标志基础尺寸 |  | 组 | 0 | 50 | 0 |  | 0 | 0
|  |  | 基础混凝土强度 |  | 组 | 0 | 360 | 0 |  | 0 | 0
| 隔离栅，防眩网 |  | 隔离栅，防眩网和放落网混凝土几何尺寸 |  | 点 | 0 | 50 | 0 |  | 0 | 0 | 按《公路交通安全设施质量检测抽样及判定》规格抽检
|  |  | 力学性能 |  | 组 | 0 | 450 | 0 |  | 0 | 0
|  |  | 焊点抗拉力 |  | 组 | 0 | 450 | 0 |  | 0 | 0
| 波形梁钢护栏 |  | 波形梁板基底金属厚度 |  | 组 | 0 | 50 | 0 |  | 0 | 0 | 1.波形梁板基底金属厚度5% 2.立柱壁厚5% 3.镀（涂）层厚度10% 4.拼接螺栓（45号钢）抗拉强度每批3组 5.立柱埋入深度10% 6.横梁中心高度10% 7.护栏顺直度10%5%
|  |  | 立柱壁厚 |  | 组 | 0 | 50 | 0 |  | 0 | 0
|  |  | 镀（涂）层厚度 |  | 件 | 0 | 120 | 0 |  | 0 | 0
|  |  | 立柱埋入深度 |  | 组 | 0 | 50 | 0 |  | 0 | 0
|  |  | 立柱外边缘距路肩边线距离 |  | 组 | 0 | 50 | 0 |  | 0 | 0
|  |  | 立柱中距 |  | 组 | 0 | 50 | 0 |  | 0 | 0
|  |  | 竖直度 |  | 组 | 0 | 50 | 0 |  | 0 | 0
|  |  | 横梁中心高度 |  | 组 | 0 | 50 | 0 |  | 0 | 0
|  |  | 护栏顺直度 |  | 组 | 0 | 50 | 0 |  | 0 | 0
| 砼护栏 |  | 砼强度 |  | 组 | 0 | 360 | 0 |  |  | 0 | 每一验收批应由强度等级相同、龄期相同以及生产工艺条件和配合比基本相同的砼组成；2、每一单元结构物应制取2组，连续浇筑大体积结构时，每80~200m3或每一工作班应取2组；3、主要构件长16m以下应制取1组、16~30m制取2组、31~50m制取3组、50m以上不少于5组、小型构件每批或每工作班至少应取2组；4、钻孔桩至少取2组/根，桩长20m以上汪少于3组/根，桩径大、浇筑时间长，不少于4组，换工作班时，每工作班应制2组；5、构筑物（小桥涵、挡墙）每座、每处或每工作班不少于2组，当原材料、配合比相同，并由同一拌和站拌制时，可几座、几处合并制取2组；6、每批砼试件应制作的试件总组数，除应考虑砼强度的检验评定必需的组数外，还应考虑为检验结构或构件施工阶段砼强度所必需的同条件养护的试件组数；7、砼试件应在砼浇筑地点随机抽取，每组三个试件应在同一盘砼中取样制件
| 路面标线 |  | 标线厚度 |  | 点 | 62 | 50 | 3100 |  | 306 | 62 | 每公里测3处，每次测6点
|  |  | 热熔涂料性能检测 |  | 组 | 2 | 1500 | 3000 |  | 1 | 1
|  |  | 逆反射系数 |  | 组 | 92 | 108 | 9936 |  | 459 | 92 | 每公里测3处，每次测9点
|  |  | 玻璃珠反光性能检测 |  | 全套 | 2 | 1000 | 2000
| 混凝土护柱 |  | 护柱混凝土强度 |  | 组 | 0 | 360 | 0 | 0 | 0 | 0 | 每一验收批应由强度等级相同、龄期相同以及生产工艺条件和配合比基本相同的砼组成；2、每一单元结构物应制取2组，连续浇筑大体积结构时，每80~200m3或每一工作班应取2组；3、主要构件长16m以下应制取1组、16~30m制取2组、31~50m制取3组、50m以上不少于5组、小型构件每批或每工作班至少应取2组；4、钻孔桩至少取2组/根，桩长20m以上汪少于3组/根，桩径大、浇筑时间长，不少于4组，换工作班时，每工作班应制2组；5、构筑物（小桥涵、挡墙）每座、每处或每工作班不少于2组，当原材料、配合比相同，并由同一拌和站拌制时，可几座、几处合并制取2组；6、每批砼试件应制作的试件总组数，除应考虑砼强度的检验评定必需的组数外，还应考虑为检验结构或构件施工阶段砼强度所必需的同条件养护的试件组数；7、砼试件应在砼浇筑地点随机抽取，每组三个试件应在同一盘砼中取样制件
|  |  | 护栏断面尺寸 |  | 组 | 0 | 50 | 0 |  | 0 | 0 | 不大于500根
合计 | [5 empty] | #N/A |  |  |  |  | 0 |  | 13098
7500
Note on D20: 无侧限抗压强度是指试样在无侧向压力条件下，抵抗轴向压力的极限强度。在三轴试验中，在不加任何侧向压力的情况下，对圆柱体试样施加轴向压力，直至试样剪切破坏为止。试样破坏时的轴向压力以qu表示，即为无侧限抗压强度。
Note on D37: 以下为常不做
Note on D53: 以下为常不做
Note on D71: 以下为常不做
Note on D89: 以下为常不做
Note on D303: 弯沉值就是荷载对路基/路面作用前后，路基/路面发生变形的大小，用1/100毫米作计算单位。计算弯沉值表示的是，在某一路段，按20米的间距，用一定轴载的车辆(一般用后轴6吨或10吨车辆)对路基/路面作用前后，产生的残余变形量的加权平均值。计算弯沉值与路基/路面的设计强度有直接的关系，计算弯沉值越小，则强度越高。公路改造前，对原有公路进行弯沉测量，可以了解原有公路的路况，并作为设计的指导资料;公路修建中或竣工后，弯沉测量可以检验路基/路面的施工是否达到设计强度要求。
Note on J23: 输入次数
Note on J24: 输入次数
Note on J240: 外径尺寸
Note on J272: 基层里程：米
Note on J273: 基层面积：平方米
Note on J283: 基层里程：米
Note on J284: 基层面积：平方米
Note on J319: lxj: 车道数
Note on J320: 取为1，不取为0
Note on J321: 按班组计
Note on J323: 按班组计
Note on J324: 按班组计
Note on J325: lxj: 车道数
Note on J326: lxj: 车道数
Note on J327: lxj: 施工台班数
Note on J355: 孔数
Note on J361: 台班数
Note on J362: 台班数
Note on J364: m3数
Note on J367: 桩数及根长
Note on J368: 桩数
Note on J369: m3
Note on J374: m3
Note on J375: m3
Note on J376: 墩台数
Note on J377: m3
Note on J378: m3
Note on J380: m3
Note on J381: 台背数
Note on J384: 梁板数
Note on J385: 梁板数
Note on J400: 裂缝数
Note on J404: 构件数
Note on J407: 根数
Note on J413: 钢板数
Note on J421: 锚栓数量
Note on J432: 跨数
Note on J433: 钢筋数量
Note on J440: 桥长
Note on J446: 路面长
Note on J448: 梁板数
Note on J449: 台班数
Note on J450: 梁板数
Note on J451: 梁板数
Note on J455: 梁板数
Note on J457: 梁板数
Note on J458: 台班数
Note on J473: 牌的数量
Note on J484: 护栏数量
Note on J498: 梁板数
Note on J499: 护柱数

## 吴忠分中心
宁夏公路管理中心吴忠分中心
2021年养护工程质量检测（抽检）项目费用
序号 | 分类 | 单位工程 | 试验项目 |  | 单位 | 检测 数量 | 单价上限(元) | 单价（元） | 总价（元）
1 | 原材检测 | 路面底基层、基层用集料 | 集料合成级配 |  | 组 | 2 | 360 | 0 | 0
2 |  |  | 集料压碎值 |  | 组 | 2 | 45 | 0 | 0
3 |  | 水泥混凝土用细集料 | 细集料筛分 |  | 组 | 2 | 40 | 0 | 0
4 |  |  | 细集料含泥量试验 |  | 组 | 2 | 25 | 0 | 0
5 |  | 水泥混凝土用粗集料 | 粗集料筛分 |  | 组 | 2 | 40 | 0 | 0
6 |  |  | 粗集料压碎值试验 |  | 组 | 2 | 45 | 0 | 0
7 |  |  | 粗集料针片状颗粒含量试验 |  | 组 | 2 | 40 | 0 | 0
8 |  |  | 粗集料含泥量试验 |  | 组 | 2 | 30 | 0 | 0
9 |  | 改性沥青 | 沥青针入度 |  | 组 | 2 | 75 | 0 | 0
10 |  |  | 沥青延度 |  | 组 | 2 | 76 | 0 | 0
11 |  |  | 沥青软化点 |  | 组 | 2 | 77 | 0 | 0
12 |  |  | 沥青薄膜加热老化 |  | 组 | 2 | 400 | 0 | 0
13 |  | 改性乳化沥青 | 乳化沥青蒸发残留物含量 |  | 组 | 2 | 270 | 0 | 0
14 |  |  | 乳化沥青筛上剩余量 |  | 组 | 2 | 180 | 0 | 0
15 |  |  | 乳化沥青微粒粒子电荷 |  | 组 | 2 | 200 | 0 | 0
16 |  |  | 乳化沥青破乳速度 |  | 组 | 2 | 200 | 0 | 0
17 |  | 沥青混凝土用粗集料 | 粗集料合成级配 |  | 组 | 2 | 40 | 0 | 0
18 |  |  | 粗集料含泥量试验 |  | 组 | 2 | 30 | 0 | 0
19 |  |  | 粗集料针片状颗粒含量试验 |  | 组 | 2 | 40 | 0 | 0
20 |  |  | 粗集料压碎值试验 |  | 组 | 2 | 45 | 0 | 0
21 |  | 沥青混凝土用细集料 | 细集料筛分 |  | 组 | 2 | 40 | 0 | 0
22 |  |  | 细集料砂当量试验 |  | 组 | 2 | 200 | 0 | 0
23 | 原材检测 | 水泥 | 水泥细度（密度） |  | 组 | 1 | 45 | 0 | 0
24 |  |  | 水泥比表面积测定试验 |  | 组 | 1 | 57 | 0 | 0
25 |  |  | 水泥标准稠度用水量、凝结时间、安定性 |  | 组 | 1 | 150 | 0 | 0
26 |  |  | 水泥胶砂强度 |  | 组 | 1 | 220 | 0 | 0
27 |  | 矿粉 | 矿粉颗粒级配 |  | 组 | 1 | 100 | 0 | 0
28 |  |  | 矿粉含水率试验 |  | 组 | 1 | 50 | 0 | 0
29 |  | 钢筋原材 | 钢筋拉伸 |  | 组 | 2 | 30 | 0 | 0
30 |  |  | 钢筋弯曲 |  | 组 | 2 | 30 | 0 | 0
31 | 施工过程质量控制 | 水泥稳定基层 | 压实度（灌砂法） |  | 点 | 6 | 120 | 0 | 0
32 |  |  | 厚度（钻芯法） |  | 点 | 6 | 540 | 0 | 0
33 |  |  | 稳定土中水泥或石灰剂量的测定 |  | 组 | 2 | 300 | 0 | 0
34 |  |  | 无侧限抗压强度 |  | 组 | 2 | 650 | 0 | 0
35 |  | 沥青路面开槽灌缝 | 沥青路面开槽灌缝深度 |  | 组 | 2 | 70 | 0 | 0
36 |  |  | 沥青路面开槽灌缝宽度 |  | 组 | 2 | 70 | 0 | 0
37 |  |  | 沥青路面开槽灌缝灌缝材料与路面高差 |  | 组 | 2 | 70 | 0 | 0
38 |  | 沥青路面局部挖补 | 深度 |  | 组 | 2 | 70 | 0 | 0
39 |  |  | 宽度 |  | 组 | 2 | 70 | 0 | 0
40 |  |  | 压实度（钻芯法） |  | 组 | 2 | 360 | 0 | 0
41 |  |  | 接缝与高差 |  | 组 | 2 | 70 | 0 | 0
42 |  |  | 平整度（3m直尺） |  | 组 | 2 | 70 | 0 | 0
43 |  |  | 接缝顺直度 |  | 组 | 2 | 70 | 0 | 0
44 |  | 透层、粘层、封层 | 透层、粘层、封层乳化沥青洒布量 |  | 组 | 2 | 300 | 0 | 0
45 | 施工过程质量控制 | 透层、粘层、封层 | 半刚性基层透层油渗透深度（钻芯法） |  | 组 | 2 | 540 | 0 | 0
46 |  | 稀浆封层 | 厚度（钻芯法） |  | 组 | 2 | 400 | 0 | 0
47 |  |  | 湿轮磨耗试验 |  | 组 | 2 | 1000 | 0 | 0
48 |  | 沥青混凝土路面 | 沥青混合料中沥青含量试验 |  | 组 | 5 | 500 | 0 | 0
49 |  |  | 沥青混合料矿料级配检验（筛分） |  | 组 | 5 | 500 | 0 | 0
50 |  |  | 压实度（钻芯法） |  | 点 | 36 | 360 | 0 | 0
51 |  |  | 厚度（钻心法） |  | 点 | 36 | 270 | 0 | 0
52 |  |  | 平整度（连续式平整度仪） |  | km/车道 | 36 | 360 | 0 | 0
53 |  | 钢筋原材 | 钢筋拉伸 |  | 组 | 8 | 30 | 0 | 0
54 |  |  | 钢筋弯曲 |  | 组 | 8 | 30 | 0 | 0
55 |  | 下部结构 | 水泥混凝土拌合物现场取样 |  | 组 | 12 | 270 | 0 | 0
56 |  |  | 水泥混凝土拌合物稠度（坍落度） |  | 组 | 12 | 45 | 0 | 0
57 |  |  | 水泥混凝土立方体抗压强度 |  | 组 | 12 | 30 | 0 | 0
58 |  | 上部结构 | 水泥混凝土拌合物稠度（坍落度） |  | 组 | 12 | 45 | 0 | 0
59 |  |  | 试件制作及现场取样试验 |  | 组 | 12 | 360 | 0 | 0
60 |  |  | 水泥混凝土立方体抗压强度 |  | 组 | 12 | 30 | 0 | 0
61 |  | 桥面铺装层 | 水泥混凝土强度 |  | 组 | 12 | 300 | 0 | 0
62 |  |  | 沥青路面厚度 |  | 点 | 12 | 270 | 0 | 0
63 |  |  | 压实度 |  | 点 | 12 | 360 | 0 | 0
64 |  |  | 平整度（3米直尺） |  | 百米 | 12 | 50 | 0 | 0
65 |  |  | 横坡 |  | 处 | 12 | 70 | 0 | 0
66 |  | 桥梁抗震 | 砂浆修补 | 聚合物砂浆厚度、宽度 | 组 | 20 | 50 | 0 | 0
67 | 施工过程质量控制 | 桥梁抗震 | 裂缝封闭处理 | 裂缝表口封闭--宽度、厚度 | 组 | 20 | 50 | 0 | 0
68 |  |  | 勾缝处理 | 勾缝宽度、厚度 | 组 | 20 | 50 | 0 | 0
69 |  |  | 桥面铺装 | 压实度 | 点 | 20 | 360 | 0 | 0
70 |  |  | 桥面铺装 | 厚度 | 点 | 20 | 400 | 0 | 0
71 |  |  | 支座脱空 | 环氧砂或钢板垫实 | 组 | 20 | 50 | 0 | 0
72 |  | 交通标志 | 外形尺寸 |  | 组 | 4 | 50 | 0 | 0
73 |  |  | 反光膜等级逆射光系数 |  | 组 | 2 | 108 | 0 | 0
74 |  |  | 标志底板厚度 |  | 组 | 4 | 50 | 0 | 0
75 |  |  | 标志板下缘至路面净空高度及标志板内缘距路边缘距离 |  | 组 | 4 | 50 | 0 | 0
76 |  |  | 立柱竖直度 |  | 组 | 4 | 50 | 0 | 0
77 |  | 波形梁钢护栏 | 波形梁板基底金属厚度 |  | 组 | 2 | 50 | 0 | 0
78 |  |  | 立柱基底金属厚度 |  | 组 | 2 | 50 | 0 | 0
79 |  |  | 镀（涂）层厚度 |  | 件 | 2 | 120 | 0 | 0
80 |  |  | 立柱埋入深度 |  | 组 | 2 | 50 | 0 | 0
81 |  |  | 立柱外边缘距路肩边线距离 |  | 组 | 2 | 50 | 0 | 0
82 |  |  | 立柱中距 |  | 组 | 2 | 50 | 0 | 0
83 |  |  | 竖直度 |  | 组 | 2 | 50 | 0 | 0
84 |  |  | 横梁中心高度 |  | 组 | 2 | 50 | 0 | 0
85 |  | 路面标线 | 标线厚度 |  | 点 | 36 | 50 | 0 | 0
86 |  |  | 逆反射系数 |  | 组 | 36 | 108 | 0 | 0
合计（元） | [5 empty] | 0

## 中卫分中心
宁夏公路管理中心中卫分中心
2021年养护工程质量检测（抽检）费用
序号 | 分类 | 单位工程 | 试验项目 |  | 单位 | 检测 数量 | 单价上限(元) | 单价（元） | 总价（元）
1 | 原材检测 | 路面底基层、基层用集料 | 集料合成级配 |  | 组 | 1 | 360 | 0 | 0
2 |  |  | 集料压碎值 |  | 组 | 1 | 45 | 0 | 0
3 |  | 水泥混凝土用细集料 | 细集料筛分 |  | 组 | 1 | 40 | 0 | 0
4 |  |  | 细集料含泥量试验 |  | 组 | 1 | 25 | 0 | 0
5 |  | 水泥混凝土用粗集料 | 粗集料筛分 |  | 组 | 1 | 40 | 0 | 0
6 |  |  | 粗集料压碎值试验 |  | 组 | 1 | 45 | 0 | 0
7 |  |  | 粗集料针片状颗粒含量试验 |  | 组 | 1 | 40 | 0 | 0
8 |  |  | 粗集料含泥量试验 |  | 组 | 1 | 30 | 0 | 0
9 |  | 改性沥青 | 沥青针入度 |  | 组 | 1 | 75 | 0 | 0
10 |  |  | 沥青延度 |  | 组 | 1 | 76 | 0 | 0
11 |  |  | 沥青软化点 |  | 组 | 1 | 77 | 0 | 0
12 |  |  | 沥青薄膜加热老化 |  | 组 | 1 | 400 | 0 | 0
13 |  | 改性乳化沥青 | 乳化沥青蒸发残留物含量 |  | 组 | 1 | 270 | 0 | 0
14 |  |  | 乳化沥青筛上剩余量 |  | 组 | 1 | 180 | 0 | 0
15 |  |  | 乳化沥青微粒粒子电荷 |  | 组 | 1 | 200 | 0 | 0
16 |  |  | 乳化沥青破乳速度 |  | 组 | 1 | 200 | 0 | 0
17 |  | 沥青混凝土用粗集料 | 粗集料合成级配 |  | 组 | 1 | 40 | 0 | 0
18 |  |  | 粗集料含泥量试验 |  | 组 | 1 | 30 | 0 | 0
19 |  |  | 粗集料针片状颗粒含量试验 |  | 组 | 1 | 40 | 0 | 0
20 |  |  | 粗集料压碎值试验 |  | 组 | 1 | 45 | 0 | 0
21 |  | 沥青混凝土用细集料 | 细集料筛分 |  | 组 | 1 | 40 | 0 | 0
22 |  |  | 细集料砂当量试验 |  | 组 | 1 | 200 | 0 | 0
23 |  | 水泥 | 水泥细度（密度） |  | 组 | 1 | 45 | 0 | 0
24 |  |  | 水泥比表面积测定试验 |  | 组 | 1 | 57 | 0 | 0
25 | 原材检测 | 水泥 | 水泥标准稠度用水量、凝结时间、安定性 |  | 组 | 1 | 150 | 0 | 0
26 |  |  | 水泥胶砂强度 |  | 组 | 1 | 220 | 0 | 0
27 |  | 矿粉 | 矿粉颗粒级配 |  | 组 | 1 | 100 | 0 | 0
28 |  |  | 矿粉含水率试验 |  | 组 | 1 | 50 | 0 | 0
29 | 路面工程 | 沥青混凝土路面 | 沥青混合料中沥青含量试验 |  | 组 | 2 | 500 | 0 | 0
30 |  |  | 沥青混合料矿料级配检验（筛分） |  | 组 | 2 | 500 | 0 | 0
31 |  |  | 压实度（钻芯法） |  | 点 | 15 | 360 | 0 | 0
32 |  |  | 厚度（钻心法） |  | 点 | 15 | 270 | 0 | 0
33 |  |  | 平整度（连续式平整度仪） |  | km/车道 | 15 | 360 | 0 | 0
34 | 桥梁工程 | 钢筋原材 | 钢筋拉伸 |  | 组 | 6 | 30 | 0 | 0
35 |  |  | 钢筋弯曲 |  | 组 | 6 | 30 | 0 | 0
36 |  | 下部结构 | 水泥混凝土拌合物现场取样 |  | 组 | 8 | 270 | 0 | 0
37 |  |  | 水泥混凝土拌合物稠度（坍落度） |  | 组 | 8 | 45 | 0 | 0
38 |  |  | 水泥混凝土立方体抗压强度 |  | 组 | 8 | 30 | 0 | 0
39 |  | 上部结构 | 水泥混凝土拌合物稠度（坍落度） |  | 组 | 8 | 45 | 0 | 0
40 |  |  | 试件制作及现场取样试验 |  | 组 | 8 | 360 | 0 | 0
41 |  |  | 水泥混凝土立方体抗压强度 |  | 组 | 8 | 30 | 0 | 0
42 |  | 桥面铺装层 | 水泥混凝土强度 |  | 组 | 8 | 300 | 0 | 0
43 |  |  | 沥青路面厚度 |  | 点 | 8 | 270 | 0 | 0
44 |  |  | 压实度 |  | 点 | 8 | 360 | 0 | 0
45 |  |  | 平整度（3米直尺） |  | 百米 | 8 | 50 | 0 | 0
46 |  |  | 横坡 |  | 处 | 8 | 70 | 0 | 0
47 |  | 台背回填 | 液态粉煤灰强度 |  | 组 | 2 | 100 | 0 | 0
48 |  |  | 液态粉煤灰稠度 |  | 组 | 2 | 120 | 0 | 0
49 | 桥梁工程 | 桥梁抗震 | 砂浆修补 | 聚合物砂浆厚度、宽度 | 组 | 20 | 50 | 0 | 0
50 |  |  | 裂缝封闭处理 | 裂缝表口封闭--宽度、厚度 | 组 | 20 | 50 | 0 | 0
51 |  |  | 勾缝处理 | 勾缝宽度、厚度 | 组 | 20 | 50 | 0 | 0
52 |  |  | 桥面铺装 | 压实度 | 点 | 20 | 360 | 0 | 0
53 |  |  | 桥面铺装 | 厚度 | 点 | 20 | 400 | 0 | 0
54 |  |  | 支座脱空 | 环氧砂或钢板垫实 | 组 | 20 | 50 | 0 | 0
55 | 交通安全设施 | 交通标志 | 外形尺寸 |  | 组 | 2 | 50 | 0 | 0
56 |  |  | 反光膜等级逆射光系数 |  | 组 | 2 | 108 | 0 | 0
57 |  |  | 标志底板厚度 |  | 组 | 2 | 50 | 0 | 0
58 |  |  | 标志板下缘至路面净空高度及标志板内缘距路边缘距离 |  | 组 | 1 | 50 | 0 | 0
59 |  |  | 立柱竖直度 |  | 组 | 2 | 50 | 0 | 0
60 |  | 波形梁钢护栏 | 波形梁板基底金属厚度 |  | 组 | 2 | 50 | 0 | 0
61 |  |  | 立柱基底金属厚度 |  | 组 | 2 | 50 | 0 | 0
62 |  |  | 镀（涂）层厚度 |  | 件 | 2 | 120 | 0 | 0
63 |  |  | 立柱埋入深度 |  | 组 | 2 | 50 | 0 | 0
64 |  |  | 立柱外边缘距路肩边线距离 |  | 组 | 2 | 50 | 0 | 0
65 |  |  | 立柱中距 |  | 组 | 2 | 50 | 0 | 0
66 |  |  | 竖直度 |  | 组 | 2 | 50 | 0 | 0
67 |  |  | 横梁中心高度 |  | 组 | 2 | 50 | 0 | 0
68 |  | 路面标线 | 标线厚度 |  | 点 | 19 | 50 | 0 | 0
69 |  |  | 逆反射系数 |  | 组 | 19 | 108 | 0 | 0
合计（元） | [5 empty] | 0